## Локальная смета
ЛОКАЛЬНЫЙ СМЕТНЫЙ РАСЧЕТ
(локальная смета)
на | содержание, ремонт мостов, путепроводов
(наименование работ и затрат, наименование объекта)
| Сметная стоимость строительных работ _______________________________________________________________________________________________ |  | ___________________________4232,549 |  | тыс. руб.
| Средства на оплату труда _______________________________________________________________________________________________ |  | ___________________________991,405 |  | тыс. руб.
| Сметная трудоемкость _______________________________________________________________________________________________ |  | _______________________________________________________________________________________________13593,87 |  | чел.час
Составлен(а) в текущих (прогнозных) ценах по состоянию на 3 квартал 2012 г.
В графе 2 "Шифр и номер позиции норматива, наименование, характеристики (показатели) товаров,планируемых для использования при выполнении работ" знак <<,>> читать как <<и>>, а знак <<;>> читать как <<или>>
№ пп | Шифр и номер позиции норматива наименование, характеристики (показатели) товаров,планируемых для использования при выполнении работ | Наименование работ и затрат, единица измерения | Количество | Стоимость единицы, руб. |  |  | Общая стоимость, руб. |  |  |  | Затраты труда рабочих, чел.-ч, не занятых обслуживанием машин
|  |  |  | всего | эксплуатации машин | материалы | Всего | оплаты труда | эксплуатация машин | материалы
|  |  |  | оплаты труда | в т.ч. оплаты труда |  |  |  | в т.ч. оплаты труда |  | на единицу | всего
1 | 2 | 3 | 4 | 5 | 6 | 7 | 8 | 9 | 10 | 11 | 12 | 13
Зимний период
1 | ТНВ 1.2.8 № 8а | Очистка тротуаров, подходов от снега: рыхлого при толщине слоя до 10 см (100 м2) НР (97427 руб.): 104%*0,85 от ФОТ СП (52901 руб.): 60%*0,8 от ФОТ | 2166.53 | 50,87 50,87 |  |  | 110211 | 110211 |  |  | 0.63 | 1364.91
2 | ТНВ 1.2.8 № 8б | Очистка от снега: плотного, примерзшего к асфальту при толщине слоя до 5 см (100 м2) НР (41979 руб.): 104%*0,85 от ФОТ СП (22794 руб.): 60%*0,8 от ФОТ | 309.5 | 153,43 153,43 |  |  | 47487 | 47487 |  |  | 1.9 | 588.05
3 | ВрСНиРс_доп.1-05-023-2 | Очистка тротуаров и пешеходных дорожек от снега механической щеткой на тракторе 55-80 л.с. (100 м2) НР (6107 руб.): 104%*0,85 от ФОТ СП (3316 руб.): 60%*0,8 от ФОТ | 3714.05 | 5.81 | 5,81 1,86 |  | 21579 |  | 21579 6908
4 | ТН-17-14-1 | Посыпка тротуаров противогололедным материалом вручную (100 м2) НР (4611 руб.): 104%*0,85 от ФОТ СП (2504 руб.): 60%*0,8 от ФОТ | 1615 | 3,23 3,23 |  |  | 5216 | 5216 |  |  | 0.04 | 64.6
5 | ФССЦ-408-0122 Пр. Минрегион от 28.07.09 № 308 Песок природный для строительных работ крупный;средний класс1;2 Модуль крупности Мк 2,0-3,0 Полный остаток на сите № 063, в процентах по массе от 30 до 65 Содержание зерен крупностью свыше 10мм, в процентах по массе, не более 5 Содержание зерен крупностью свыше 5мм, в процентах по массе, не более 15 Содержание зерен крупностью менее 0,16 мм, в процентах по массе, не более 15 Содержание пылевидных и глинистых частиц, в процентах по массе, не более 10 Содержание глины в комках, в процентах по массе, не более 2 | Песок природный для строительных работ (м3) ИНДЕКС К ПОЗИЦИИ(справочно): 3 кв. 2012г. ОЗП=5,8; ЭМ=5,8; ЗПМ=5,8; МАТ=5,8 | 16.2 | 55.26 |  | 55.26 | 895 |  |  | 895
6 | ВрСНиРс_доп.1-08-001-3 | Погрузка материалов погрузчиками на пневмоколесном ходу с перемещением на расстояние до 10 м: снег (100 м3) НР (25739 руб.): 104%*0,85 от ФОТ СП (13976 руб.): 60%*0,8 от ФОТ | 57.4 | 2257.11 | 2257,11 507,24 |  | 129558 |  | 129558 29116
7 | ВрСНиРс_доп.1-08-005-2 прим. | Погрузка материалов в автотранспортные средства вручную: снег, смет (1 т) НР (184417 руб.): 104%*0,85 от ФОТ СП (100136 руб.): 60%*0,8 от ФОТ | 3744 | 55,72 55,72 |  |  | 208616 | 208616 |  |  | 0.69 | 2583.36
8 | ФССЦпг03-21-01-010 Пр. Минрегион от 20.07.11 №354 | Перевозка грузов автомобилями-самосвалами грузоподъемностью 10 т, работающих вне карьера, на расстояние: до 10 км I класс груза (1 т груза) ИНДЕКС К ПОЗИЦИИ(справочно): автомоб. перевозки ОЗП=5,49; ЭМ=5,49; ЗПМ=5,49; МАТ=5,49 НР 0% от ФОТ СП 0% от ФОТ | 3744 | 11.42 | 11.42 |  | 42756 |  | 42756
9 | Прайс-лист | Размещение на полигоне (м3) | 5740 | 42.37 |  | 42.37 | 243204 |  |  | 243204
10 | ТН-1-22-2 | Очистка лестничных сходов мостов вручную от рыхлого снега (100 м2 очищенной площади) НР (11782 руб.): 104%*0,85 от ФОТ СП (6397 руб.): 60%*0,8 от ФОТ | 80.06 | 166,48 166,48 |  |  | 13328 | 13328 |  |  | 1.9 | 152.11
11 | ТН-1-22-3 | Очистка лестничных сходов мостов вручную от плотного снега (100 м2 очищенной площади) НР (7707 руб.): 104%*0,85 от ФОТ СП (4185 руб.): 60%*0,8 от ФОТ | 34.31 | 254,1 254,1 |  |  | 8718 | 8718 |  |  | 2.9 | 99.5
Летний период
12 | ТНВ 1.2.8 № 7а прим. | Подметание, уборка от мусора тротуаров (100 м2) НР (221065 руб.): 104%*0,85 от ФОТ СП (120035 руб.): 60%*0,8 от ФОТ | 13466.48 | 18,57 18,57 |  |  | 250073 | 250073 |  |  | 0.23 | 3097.29
13 | ТН-1-22-1 | Очистка лестничных сходов мостов вручную от грязи и мусора (100 м2 очищенной площади) НР (31765 руб.): 104%*0,85 от ФОТ СП (17248 руб.): 60%*0,8 от ФОТ | 569.55 | 63,09 63,09 |  |  | 35933 | 35933 |  |  | 0.72 | 410.08
14 | ТН-1-17-3 | Расчистка от крупногабаритного мусора, наносов (100 м2) НР (16006 руб.): 104%*0,85 от ФОТ СП (8691 руб.): 60%*0,8 от ФОТ | 50.4 | 359,24 359,24 |  |  | 18106 | 18106 |  |  | 4.1 | 206.64
15 | ФССЦпг01-01-01-041 И1-Пр. Минрегион от 05.05.12 №189 | Погрузочные работы при автомобильных перевозках: мусора строительного с погрузкой вручную (1 т груза) ИНДЕКС К ПОЗИЦИИ(справочно): автомоб. перевозки ОЗП=5,49; ЭМ=5,49; ЗПМ=5,49; МАТ=5,49 НР 0% от ФОТ СП 0% от ФОТ | 0.8 | 42,98 42,98 |  |  | 34 | 34
16 | ФССЦпг03-21-01-010 Пр. Минрегион от 20.07.11 №354 | Перевозка грузов автомобилями-самосвалами грузоподъемностью 10 т, работающих вне карьера, на расстояние: до 10 км I класс груза (1 т груза) ИНДЕКС К ПОЗИЦИИ(справочно): автомоб. перевозки ОЗП=5,49; ЭМ=5,49; ЗПМ=5,49; МАТ=5,49 НР 0% от ФОТ СП 0% от ФОТ | 0.8 | 11.42 | 11.42 |  | 9 |  | 9
17 | Прайс-лист | Размещение ТБО на полигоне (м3) | 1.3 | 93.22 |  | 93.22 | 121 |  |  | 121
18 | ВрСНиРс-04-008-1 | Очистка барьерного ограждения от пыли и грязи водой из шланга (100 м) НР (5300 руб.): 104%*0,85 от ФОТ СП (2878 руб.): 60%*0,8 от ФОТ | 48 | 499,65 49,26 | 448,29 75,65 | 2.1 | 23983 | 2364 | 21518 3631 | 101 | 0.61 | 29.28
19 | ФЕРр62-35-2 И4-Пр. Минрегион от 14.05.12 №197 | Окраска масляными составами ранее окрашенных металлических решеток и оград: без рельефа за 2 раза (100 м2 окрашиваемой поверхности) 817,21 = 1 030,83 - 0,0136 x 15 707,00 ИНДЕКС К ПОЗИЦИИ(справочно): 3 кв. 2012г. ОЗП=5,8; ЭМ=5,8; ЗПМ=5,8; МАТ=5,8 НР (128681 руб.): 80% от ФОТ СП (80426 руб.): 50% от ФОТ | 39.76 | 817,21 697,51 | 0.87 | 118.83 | 32492 | 27733 | 35 | 4724 | 80.73 | 3209.82
20 | ФССЦ-113-0608 И3-Пр. Минрегион от 27.07.11 №356 НЦ-11, черная | Эмаль нитроцеллюлозная (т) ИНДЕКС К ПОЗИЦИИ(справочно): 3 кв. 2012г. ОЗП=5,8; ЭМ=5,8; ЗПМ=5,8; МАТ=5,8 | 0.1802 | 39199.88 |  | 39199.88 | 7064 |  |  | 7064
21 | ФССЦ-113-0606 И3-Пр. Минрегион от 27.07.11 №356 НЦ-11, белая | Эмаль нитроцеллюлозная (т) ИНДЕКС К ПОЗИЦИИ(справочно): 3 кв. 2012г. ОЗП=5,8; ЭМ=5,8; ЗПМ=5,8; МАТ=5,8 | 0.3605 | 41362.34 |  | 41362.34 | 14911 |  |  | 14911
22 | ФЕРр62-35-3 И4-Пр. Минрегион от 14.05.12 №197 | Окраска масляными составами ранее окрашенных металлических решеток и оград: художественных с рельефом за 1 раз (100 м2 окрашиваемой поверхности) ИНДЕКС К ПОЗИЦИИ(справочно): 3 кв. 2012г. ОЗП=5,8; ЭМ=5,8; ЗПМ=5,8; МАТ=5,8 НР (60496 руб.): 80% от ФОТ СП (37810 руб.): 50% от ФОТ | 19.29 | 1217,8 675,91 | 0.87 | 541.02 | 23491 | 13038 | 17 | 10436 | 78.23 | 1509.06
23 | ФЕР15-04-019-05 И4-Пр. Минрегион от 13.07.11 №339 1. Краска МА-015. Массовая доля летучих веществ не более 13 % Укрывистость невысушенной пленки не более 25 г/м2 Время высыхания до степени 3 при температуре 20 не более 24 ч Степень перетира не более 50 мкм Эластичность пленки при изгибе не более 1 мм. 2. Краска фактурная ВД-АК-1180. Массовая доля цинка не менее 50 % Укрывистость высушенного покрытия не более 180 г/м2 Время высыхания до степени 3 при температуре 20 - 1ч Морозостойкость не менее 5 циклов Степень перетира не более 70 мкм Смываемость пленки не более 2 г/м3 3. Эмаль НЦ-11. Массовая доля нелетучих веществ для белой эмали 33-39 % Массовая доля нелетучих веществ для черной эмали 17-23 % Укрывистость высушенной пленки не более 17 г/м2 Время высыхания до степени 3 при температуре 20 не более 1 ч Эластичность пленки при изгибе не более 5 мм Стойкость пленки к воздействию переменных температур не менее 15 циклов | Окраска фасадов акриловыми составами: с лесов вручную с подготовкой поверхности (100 м2 окрашиваемой поверхности) ИНДЕКС К ПОЗИЦИИ(справочно): 3 кв. 2012г. ОЗП=5,8; ЭМ=5,8; ЗПМ=5,8; МАТ=5,8 НР (14212 руб.): 105%*0.9 от ФОТ СП (7031 руб.): 55%*0.85 от ФОТ | 20.23 | 700,17 128,2 | 7.13 | 564.84 | 14164 | 2593 | 144 | 11427 | 13.8 | 279.17
ИТОГИ ПО СМЕТЕ:
Итого прямые затраты по смете с учетом индексов, в текущих ценах | [6 empty] | 1890599 | 951750 | 408572 39655 | 530277 |  | 13593.87
Накладные расходы | [6 empty] | 857291
Сметная прибыль | [6 empty] | 480326
Итого | [6 empty] | 3228216 |  |  |  |  | 13593.87
Прочие работы | [6 empty] | 358690
Итого с учетом доп. затрат в тек ценах | [6 empty] | 3586906
НДС 18% | [6 empty] | 645643
ВСЕГО по смете | [6 empty] | 4232549 |  |  |  |  | 13593.87

## Лист1
УТВЕРЖДАЮ:
Начальник управления благоустройства
Администрации города Иванова
______________ А.В. Смирнов
"______ " _______________2012 г.
ВЕДОМОСТЬ ОБЪЕМОВ РАБОТ
содержание, ремонт мостов, путепроводов
№ пп | Наименование | Ед. изм. | Кол. | Примечание
1 | 2 | 3 | 4 | 5
Зимний период
1 | Очистка тротуаров, подходов от снега: рыхлого при толщине слоя до 10 см | 100 м2 | 2166.53
2 | Очистка от снега: плотного, примерзшего к асфальту при толщине слоя до 5 см | 100 м2 | 309.5
3 | Очистка тротуаров и пешеходных дорожек от снега механической щеткой на тракторе 55-80 л.с. | 100 м2 | 3714.05
4 | Посыпка тротуаров противогололедным материалом вручную | 100 м2 | 1615
5 | Песок природный для строительных работ средний | м3 | 16.2
6 | Погрузка материалов погрузчиками на пневмоколесном ходу с перемещением на расстояние до 10 м: снег | 100 м3 | 57.4
7 | Погрузка материалов в автотранспортные средства вручную: снег, смет | 1 т | 3744
8 | Перевозка грузов автомобилями-самосвалами грузоподъемностью 10 т, работающих вне карьера, на расстояние: до 10 км I класс груза | 1 т груза | 3744
9 | Размещение ТБО на полигоне | м3 | 5740
10 | Очистка лестничных сходов мостов вручную от рыхлого снега | 100 м2 очищенной площади | 80.06
11 | Очистка лестничных сходов мостов вручную от плотного снега | 100 м2 очищенной площади | 34.31
Летний период
12 | Подметание, уборка от мусора тротуаров | 100 м2 | 13466.48
13 | Очистка лестничных сходов мостов вручную от грязи и мусора | 100 м2 очищенной площади | 569.55
14 | Расчистка от крупногабаритного мусора, наносов | 100 м2 | 50.4
15 | Погрузочные работы при автомобильных перевозках: мусора строительного с погрузкой вручную | 1 т груза | 0.8
16 | Перевозка грузов автомобилями-самосвалами грузоподъемностью 10 т, работающих вне карьера, на расстояние: до 10 км I класс груза | 1 т груза | 0.8
17 | Размещение ТБО на полигоне | м3 | 1.3
18 | Очистка барьерного ограждения от пыли и грязи водой из шланга | 100 м | 48
19 | Окраска масляными составами ранее окрашенных металлических решеток и оград: без рельефа за 2 раза | 100 м2 окрашиваемой поверхности | 39.76
20 | Эмаль нитроцеллюлозная НЦ-11, черная | т | 0.1802
21 | Эмаль нитроцеллюлозная НЦ-11, белая | т | 0.3605
22 | Окраска масляными составами ранее окрашенных металлических решеток и оград: художественных с рельефом за 1 раз | 100 м2 окрашиваемой поверхности | 19.29
23 | Окраска фасадов акриловыми составами: с лесов вручную с подготовкой поверхности | 100 м2 окрашиваемой поверхности | 20.23
| Объемы предоставлены | Н.В. Волкова
| Согласовано | С.Н. Бобышев