## Ведомость объемов работ 2
УТВЕРЖДАЮ:
Заведующий МДОУ "Детский сад №160"
_________________________ ________________________
Ведомость объемов работ
на ремонт групп, объект - МДОУ "Детский сад №160"
№ п/п | Шифр единичной расценки | Наименование работ |  | Единица измерения | Количество
1 | 2 | 3 |  | 4 | 5
1 | ФЕРр56-10-01 | Снятие дверных полотен |  | 100 м2 дверных полотен | 0.272
1/0,272
2 | ФЕРр56-9-01 | Демонтаж дверных коробок в каменных стенах с отбивкой штукатурки в откосах |  | 100 коробок | 0.17
2/0,17
3 | ФЕРр56-1-01 | Демонтаж оконных коробок в каменных стенах с отбивкой штукатурки в откосах |  | 100 коробок | 0.15
3/0,15
4 | ФЕРр56-2-02 | Снятие оконных переплетов остекленных |  | 100 м2 оконных переплетов | 0.5744
4/0,5744
5 | ФЕРр56-3-01 | Снятие подоконных досок бетонных и мозаичных |  | 100 м2 | 0.07
5/0,07
6 | ФЕР46-04-006-03 | Разборка деревянных перегородок (туалет) |  | 100 м2 | 0.1848
6/0,1848
7 | ФЕРр63-7-05 | Разборка облицовки стен из керамических глазурованных плиток |  | 100 м2 поверхности облицовки | 0.622
7/0,622
8 | ФЕРр57-2-01 | Разборка покрытий полов из линолеума и релина |  | 100 м2 покрытия | 0.8946
8/0,8946
9 | ФЕРр57-3-01 | Разборка плинтусов деревянных и из пластмассовых материалов |  | 100 м плинтуса | 0.556
9/0,556
10 | ФЕРр57-2-03 | Разборка покрытий полов из керамических плиток |  | 100 м2 покрытия | 0.346
10/0,346
11 | ФЕР11-01-015-01 | Демонтаж покрытий бетонных |  | 100 м2 покрытия | 0.061
11/0,061
12 | ФЕР46-04-001-04 | Разборка кирпичных стен |  | 1 м3 | 0.05
12/0,05
13 | ФЕР11-01-002-01 | Устройство подстилающих слоев песчаных |  | 1 м3 подстилающего слоя | 0.0183
13/0,0183
14 | ФЕР11-01-015-01 | Устройство покрытий бетонных толщиной 30 мм |  | 100 м2 покрытия | 0.061
14/0,061
15 | ФЕР11-01-011-01 | Устройство стяжек цементных толщиной 20 мм |  | 100 м2 стяжки | 1.0866
15/1,0866
16 | ФЕР11-01-011-02 | Устройство стяжек на каждые 5 мм изменения толщины стяжки добавлять или исключать к расценке 11-01-011-01 |  | 100 м2 стяжки | 2.1732
16/2,1732
17 | ФЕРр53-20-04 | Кладка отдельных участков из кирпича внутренних стен |  | 100 м3 кладки | 0.044
17/0,044
18 | ФЕР10-05-008-03 | Облицовка стен по системе "КНАУФ" по одинарному металлическому каркасу из потолочного профиля гипсокартонными листами (С 623) одним слоем с дверным проемом |  | 100 м2 стен (за вычетом проемов) | 0.154
18/0,154
19 | ФЕР10-05-011-02 | Устройство подвесных потолков из гипсокартонных листов (ГКЛ) по системе "КНАУФ" одноуровневых (П 113) |  | 100 м2 потолка | 1.0866
19/1,0866
20 | ФЕР10-05-001-02 | Устройство перегородок из гипсокартонных листов (ГКЛ) по системе "КНАУФ" с одинарным металлическим каркасом и однослойной обшивкой с обеих сторон (С 111) с одним дверным проемом |  | 100 м2 перегородок (за вычетом проемов) | 0.26
20/0,26
21 | ФЕР11-01-047-01 | Устройство покрытий из плит керамогранитных |  | 100 м2 покрытия | 0.3461
21/0,3461
22 | ФЕР11-01-036-04 | Устройство покрытий из линолеума насухо со свариванием полотнищ в стыках |  | 100 м2 покрытия | 0.895
22/0,895
23 | 101-4203 | Линолеум коммерческий гетерогенный ТАРКЕТТ |  | м2 | 89.5
23/89,5
24 | ФЕР11-01-040-03 | Устройство плинтусов поливинилхлоридных на винтах самонарезающих |  | 100 м плинтуса | 0.556
24/0,556
25 | ФЕР11-01-049-01 | Укладка металлического накладного профиля (порога) |  | 100 м профиля | 0.063
25/0,063
26 | ФЕР15-01-019-05 | Гладкая облицовка стен, столбов, пилястр и откосов (без карнизных, плинтусных и угловых плиток) без установки плиток туалетного гарнитура на клее из сухих смесей по кирпичу и бетону |  | 100 м2 поверхности облицовки | 1.426
26/1,426
27 | ФЕРр61-2-11 | Ремонт штукатурки внутренних стен по камню и бетону цементно-известковым раствором, площадью отдельных мест более 10 м2 толщиной слоя до 20 мм |  | 100 м2 отремонтированной поверхности | 0.823
27/0,823
28 | ФЕР15-02-019-03 | Сплошное выравнивание внутренних поверхностей (однослойное оштукатуривание)из сухих растворных смесей толщиной до 10 мм стен |  | 100 м2 оштукатуриваемой поверхности | 2.5714
28/2,5714
29 | ФЕР15-04-006-01 | Покрытие поверхностей грунтовкой глубокого проникновения за 1 раз потолков |  | 100 м2 покрытия | 1.0866
29/1,0866
30 | ФЕР15-04-006-03 | Покрытие поверхностей грунтовкой глубокого проникновения за 1 раз стен |  | 100 м2 покрытия | 1.8194
30/1,8194
31 | ФЕР15-04-027-05 | Шпатлевка при высококачественной окраске по штукатурке и сборным конструкциям стен, подготовленных под окраску |  | 100 м2 окрашиваемой поверхности | 0.674
31/0,674
32 | ФЕР15-04-027-06 | Шпатлевка при высококачественной окраске по штукатурке и сборным конструкциям потолков, подготовленных под окраску |  | 100 м2 окрашиваемой поверхности | 1.0866
32/1,0866
33 | ФЕР15-04-005-06 | Окраска поливинилацетатными водоэмульсионными составами улучшенная по сборным конструкциям потолков, подготовленным под окраску |  | 100 м2 окрашиваемой поверхности | 1.0866
33/1,0866
34 | ФЕР15-04-005-05 | Окраска поливинилацетатными водоэмульсионными составами улучшенная по сборным конструкциям стен, подготовленным под окраску |  | 100 м2 окрашиваемой поверхности | 0.674
34/0,674
35 | ФЕР15-04-005-03 | Окраска поливинилацетатными водоэмульсионными составами улучшенная по штукатурке стен |  | 100 м2 окрашиваемой поверхности | 1.1454
35/1,1454
36 | ФЕР10-01-015-01 | Устройство перегородок ПВХ в санузлах |  | 100 м2 перегородок и барьеров | 0.06
36/0,06
37 | счет | Перегородки ПВХ |  | м2 | 6
37/6
38 | ФЕР10-01-034-08 | Установка в жилых и общественных зданиях оконных блоков из ПВХ профилей поворотных (откидных, поворотно-откидных) с площадью проема более 2 м2 |  | 100 м2 проемов | 0.5494
38/0,5494
39 | счет | Блок оконный ПВХ |  | м2 | 57.44
39/57,44
40 | ФЕР10-01-034-04 | Установка в жилых и общественных зданиях оконных блоков из ПВХ профилей поворотных (откидных, поворотно-откидных) с площадью проема более 2 м2 одностворчатых |  | 100 м2 проемов | 0.025
40/0,025
41 | счет | Блок ПВХ |  | м2 | 2.5
41/2,5
42 | ФЕР10-01-035-01 | Установка подоконных досок из ПВХ в каменных стенах толщиной до 0,51 м |  | 100 п. м | 0.308
42/0,308
43 | прайс | Доски ПВХ 0,5м |  | м | 30.8
43/30,8
44 | ФЕР10-01-035-03 | Установка подоконных досок из ПВХ в каменных стенах толщиной свыше 0,51 м |  | 100 п. м | 0.08
44/0,08
45 | счет | Доски ПВХ 0,6м |  | м | 0.8
45/0,8
46 | ФЕРр58-20-01 | Смена обделок из листовой стали (поясков, сандриков, отливов, карнизов) шириной до 0,4 м |  | 100 м | 0.308
46/0,308
47 | ФЕР15-01-050-04 | Облицовка оконных и дверных откосов декоративным бумажно-слоистым пластиком или листами из синтетических материалов на клее (с внутренней и наружней стороны) |  | 100 м2 облицовки | 0.5292
47/0,5292
48 | ФЕР46-03-010-01 | Пробивка в бетонных стенах и полах толщиной 100 мм отверстий площадью до 20 см2 |  | 100 отверстий | 0.1
48/0,1
49 | ФЕР10-01-039-01 | Установка блоков в наружных и внутренних дверных проемах в каменных стенах, площадь проема до 3 м2 |  | 100 м2 проемов | 0.168
49/0,168
50 | счет | Скобяные изделия |  | компл. | 10
50/10
51 | ФЕРр65-2-02 | Разборка трубопроводов из чугунных канализационных труб диаметром 100 мм |  | 100 м трубопровода с фасонными частями | 0.212
51/0,212
52 | ФЕРр65-2-01 | Разборка трубопроводов из чугунных канализационных труб диаметром 50 мм |  | 100 м трубопровода с фасонными частями | 0.124
52/0,124
53 | ФЕРр65-4-03 | Демонтаж моек |  | 100 приборов | 0.01
53/0,01
54 | ФЕРр65-4-01 | Демонтаж умывальников и раковин |  | 100 приборов | 0.06
54/0,06
55 | ФЕРр65-4-02 | Демонтаж унитазов и писсуаров |  | 100 приборов | 0.06
55/0,06
56 | ФЕРр65-4-04 | Демонтаж ванн (ножных) |  | 100 приборов | 0.01
56/0,01
57 | ФЕР16-04-001-01 | Прокладка трубопроводов канализации из полиэтиленовых труб высокой плотности диаметром 50 мм |  | 100 м трубопровода | 0.124
57/0,124
58 | ФЕР16-04-001-02 | Прокладка трубопроводов канализации из полиэтиленовых труб высокой плотности диаметром 110 мм |  | 100 м трубопровода | 0.212
58/0,212
59 | ФЕР17-01-003-01 | Установка унитазов с бачком непосредственно присоединенным |  | 10 компл. | 0.7
59/0,7
60 | счет | унитаз керамический (детский) |  | шт | 6
60/6
61 | счет | унитаз-компакт |  | шт | 1
61/1
62 | ФЕР17-01-001-14 | Установка умывальников одиночных с подводкой холодной и горячей воды |  | 10 компл. | 0.7
62/0,7
63 | счет | Умывальник с пьедесталом (детский) |  | шт | 6
63/6
64 | счет | Умывальник с пьедесталом |  | шт | 1
64/1
65 | счет | смеситель |  | шт | 7
65/7
66 | счет | сифон |  | комплект | 7
66/7
67 | счет | гибкие подводки |  | шт | 14
67/14
68 | ФЕРр65-5-06 | Смена смесителей с душевой сеткой |  | 100 шт. | 0.02
68/0,02
69 | ФЕР17-01-001-11 | Установка ванн ножных |  | 10 компл. | 0.2
69/0,2
70 | ФЕРр65-1-01 | Разборка трубопроводов из водогазопроводных труб диаметром до 32 мм |  | 100 м трубопровода | 0.62
70/0,62
71 | ФЕРр65-19-01 | Демонтаж радиаторов весом до 80 кг |  | 100 шт. | 0.16
71/0,16
72 | ФЕР16-04-002-01 | Прокладка трубопроводов водоснабжения из напорных полиэтиленовых труб низкого давления среднего типа наружным диаметром 20 мм |  | 100 м трубопровода | 0.62
72/0,62
73 | счет | труба арм. 20 мм |  | м | 55.74
73/55,74
74 | счет | Американка 20мм |  | шт | 8
74/8
75 | счет | муфты соединит. 20мм |  | шт | 27
75/27
76 | счет | уголки 90 20мм |  | шт | 20
76/20
77 | счет | тройник 20*20*20 |  | шт | 16
77/16
78 | счет | муфта комбин. 20мм |  | шт | 26
78/26
79 | счет | кран шаров. 20 мм |  | шт | 21
79/21
80 | счет | опора (метал.) |  | шт | 100
80/62 + 87/38
81 | ФЕР16-04-002-02 | Прокладка трубопроводов водоснабжения из напорных полиэтиленовых труб низкого давления среднего типа наружным диаметром 25 мм |  | 100 м трубопровода | 0.38
81/0,38
82 | счет | труба армир. 25 мм |  | м | 35.3
82/35,3
83 | счет | уголок 90 25мм |  | шт | 20
83/20
84 | счет | американка 25мм |  | шт | 44
84/44
85 | счет | кран шаров. 25мм |  | шт | 6
85/6
86 | счет | муфта соединительн. |  | шт | 6
86/6
87 | ФЕР18-03-001-01 | Установка радиаторов биметалических |  | 100 кВт радиаторов и конвекторов | 0.202
88/0,202
88 | счет | радиатор биметаллический |  | секц. | 100
89/100
89 | счет | пробки |  | компл. | 12
90/12
90 | ФЕР20-02-002-03 | Установка решеток жалюзийных площадью в свету до 1,5 м2 |  | 1 решетка | 14
91/14
91 | ФЕР20-02-002-01 | Установка решеток жалюзийных площадью в свету до 0,5 м2 |  | 1 решетка | 6
92/6
92 | ФСЦпг01-01-01-041 | Погрузочные работы: Погрузка при автомобильных перевозках: мусора строительного с погрузкой вручную |  | 1 т | 13.0344
93/13,0344
93 | ФСЦпг03-21-01-010 | Расстояние перевозки: от 9.1 до 10.0 км. Класс груза 1. Таблица 03-21 Перевозка грузов автомобилями-самосвалами грузоподъемностью 10 т, работающих вне карьера |  | 1 т | 13.0344
94/13,0344
Составил:_______________________Е.Е. Домская

## SMW_Служебная (hidden)
ремонт группы
#VALUE! | 28 | 0 | 1 | 0 | 1
#VALUE! | 28 | 1 | 1 | 0 | 8
#VALUE! | 28 | 1 | 2 | 0 | 8
#VALUE! | 28 | 1 | 4 | 0 | 8
#VALUE! | 28 | 2 | 1 | 0 | 10
#VALUE! | 28 | 2 | 2 | 0 | 10
#VALUE! | 28 | 3 | 1 | 0 | 9
#VALUE! | 28 | 3 | 2 | 0 | 9
#VALUE! | 28 | 4 | 1 | 0 | 11
#VALUE! | 28 | 4 | 2 | 0 | 11
#VALUE! | 28 | 5 | 1 | 0 | 12
#VALUE! | 28 | 5 | 2 | 0 | 12
#VALUE! | 28 | 5 | 3 | 0 | 12
#VALUE! | 28 | 6 | 1 | 0 | 13
#VALUE! | 28 | 6 | 2 | 0 | 13
#VALUE! | 28 | 6 | 3 | 0 | 13
#VALUE! | 28 | 7 | 1 | 0 | 14
#VALUE! | 28 | 7 | 2 | 0 | 14
#VALUE! | 28 | 7 | 3 | 0 | 14
0 | 28 | 8 | 0 | 0 | 6
№ п/п | 28 | 9 | 1 | 0 | 2
Наименование работ | 28 | 9 | 3 | 0 | 2
Количество | 28 | 9 | 5 | 0 | 2
Шифр единичной расценки | 28 | 9 | 2 | 0 | 2
Единица измерения | 28 | 9 | 4 | 0 | 2
#VALUE! | 28 | 9 | 6 | 0 | 2
#VALUE! | 28 | 11 | 1 | 0 | 4
#VALUE! | 28 | 12 | 1 | 0 | 4
#VALUE! | 28 | 13 | 1 | 0 | 4
#VALUE! | 28 | 14 | 1 | 0 | 4
#VALUE! | 28 | 15 | 1 | 0 | 4
#VALUE! | 28 | 16 | 1 | 0 | 4
#VALUE! | 28 | 17 | 1 | 0 | 4
#VALUE! | 28 | 18 | 1 | 0 | 4
#VALUE! | 28 | 19 | 1 | 0 | 4
#VALUE! | 28 | 20 | 1 | 0 | 4
#VALUE! | 28 | 21 | 1 | 0 | 4
#VALUE! | 28 | 22 | 1 | 0 | 4
#VALUE! | 28 | 23 | 1 | 0 | 4
#VALUE! | 28 | 24 | 1 | 0 | 4
#VALUE! | 28 | 25 | 1 | 0 | 4
#VALUE! | 28 | 26 | 1 | 0 | 4
#VALUE! | 28 | 27 | 1 | 0 | 4
#VALUE! | 28 | 28 | 1 | 0 | 4
#VALUE! | 28 | 29 | 1 | 0 | 4
#VALUE! | 28 | 30 | 1 | 0 | 4
#VALUE! | 28 | 31 | 1 | 0 | 4
#VALUE! | 28 | 32 | 1 | 0 | 4
#VALUE! | 28 | 33 | 1 | 0 | 4
#VALUE! | 28 | 34 | 1 | 0 | 4
#VALUE! | 28 | 35 | 1 | 0 | 4
#VALUE! | 28 | 36 | 1 | 0 | 4
#VALUE! | 28 | 37 | 1 | 0 | 4
#VALUE! | 28 | 38 | 1 | 0 | 4
#VALUE! | 28 | 39 | 1 | 0 | 4
#VALUE! | 28 | 40 | 1 | 0 | 4
#VALUE! | 28 | 41 | 1 | 0 | 4
#VALUE! | 28 | 42 | 1 | 0 | 4
#VALUE! | 28 | 43 | 1 | 0 | 4
#VALUE! | 28 | 44 | 1 | 0 | 4
#VALUE! | 28 | 45 | 1 | 0 | 4
#VALUE! | 28 | 46 | 1 | 0 | 4
#VALUE! | 28 | 47 | 1 | 0 | 4
#VALUE! | 28 | 48 | 1 | 0 | 4
#VALUE! | 28 | 49 | 1 | 0 | 4
#VALUE! | 28 | 50 | 1 | 0 | 4
#VALUE! | 28 | 51 | 1 | 0 | 4
#VALUE! | 28 | 52 | 1 | 0 | 4
#VALUE! | 28 | 53 | 1 | 0 | 4
#VALUE! | 28 | 54 | 1 | 0 | 4
#VALUE! | 28 | 55 | 1 | 0 | 4
#VALUE! | 28 | 56 | 1 | 0 | 4
#VALUE! | 28 | 57 | 1 | 0 | 4
#VALUE! | 28 | 58 | 1 | 0 | 4
#VALUE! | 28 | 59 | 1 | 0 | 4
#VALUE! | 28 | 60 | 1 | 0 | 4
#VALUE! | 28 | 61 | 1 | 0 | 4
#VALUE! | 28 | 62 | 1 | 0 | 4
#VALUE! | 28 | 63 | 1 | 0 | 4
#VALUE! | 28 | 64 | 1 | 0 | 4
#VALUE! | 28 | 65 | 1 | 0 | 4
#VALUE! | 28 | 66 | 1 | 0 | 4
#VALUE! | 28 | 67 | 1 | 0 | 4
#VALUE! | 28 | 68 | 1 | 0 | 4
#VALUE! | 28 | 69 | 1 | 0 | 4
#VALUE! | 28 | 70 | 1 | 0 | 4
#VALUE! | 28 | 71 | 1 | 0 | 4
#VALUE! | 28 | 72 | 1 | 0 | 4
#VALUE! | 28 | 73 | 1 | 0 | 4
#VALUE! | 28 | 74 | 1 | 0 | 4
#VALUE! | 28 | 75 | 1 | 0 | 4
#VALUE! | 28 | 76 | 1 | 0 | 4
#VALUE! | 28 | 77 | 1 | 0 | 4
#VALUE! | 28 | 78 | 1 | 0 | 4
#VALUE! | 28 | 79 | 1 | 0 | 4
#VALUE! | 28 | 80 | 1 | 0 | 4
#VALUE! | 28 | 81 | 1 | 0 | 4
#VALUE! | 28 | 82 | 1 | 0 | 4
#VALUE! | 28 | 83 | 1 | 0 | 4
#VALUE! | 28 | 84 | 1 | 0 | 4
#VALUE! | 28 | 85 | 1 | 0 | 4
#VALUE! | 28 | 86 | 1 | 0 | 4
#VALUE! | 28 | 87 | 1 | 0 | 4
#VALUE! | 28 | 88 | 1 | 0 | 4
#VALUE! | 28 | 89 | 1 | 0 | 4
#VALUE! | 28 | 90 | 1 | 0 | 4
#VALUE! | 28 | 91 | 1 | 0 | 4
#VALUE! | 28 | 92 | 1 | 0 | 4
#VALUE! | 28 | 93 | 1 | 0 | 4
#VALUE! | 28 | 94 | 1 | 0 | 4
#VALUE! | 28 | 95 | 1 | 0 | 4
#VALUE! | 28 | 96 | 1 | 0 | 4
#VALUE! | 28 | 97 | 1 | 0 | 4
#VALUE! | 28 | 98 | 1 | 0 | 4
#VALUE! | 28 | 99 | 1 | 0 | 4
#VALUE! | 28 | 100 | 1 | 0 | 4
#VALUE! | 28 | 101 | 1 | 0 | 4
#VALUE! | 28 | 102 | 1 | 0 | 4
#VALUE! | 28 | 103 | 1 | 0 | 4