## Ресурсная ведомость (2)
СОГЛАСОВАНО:
_______________
" _____ " ________________ 2013 г.
м.п.
ВЕДОМОСТЬ НЕУЧТЕННЫХ В РАСЦЕНКАХ МАТЕРИАЛОВ №
на
Капитальный ремонт здания, расположенного по адресу: г. Иваново, ул. Ермака, д.40/9
(наименование работ и затрат, наименование объекта)
Основание:
№ пп | Обоснование | Наименование | Ед. изм. | Общее кол-во | Стоимость, руб. в базисных ценах |  | Стоимость, руб. в текущих ценах |  | К-т удор.
[5 empty] | Цена | Всего | Цена | Всего
1 | 2 | 3 | 4 | 5 | 6 | 9 | 10 | 13 | 14
Материалы
274 | инд.изготовление | - Блок оконный пластиковый глухой, триплекс, противовзлом.фурнитура. ОК 8. Цена 7057/1,18/5,5 | м2 | 0.25 | 1087.37 | 271.84
275 | инд.изготовление | - Блок оконный пластиковый. ОК 1. Цена 4799/1,18/5,5 | м2 | 3.7 | 739.45 | 2735.97
276 | инд.изготовление | - Блок оконный пластиковый. ОК 2. Цена 4620/1,18/5,5 | м2 | 14.2 | 711.86 | 10108.41
277 | инд.изготовление | - Блок оконный пластиковый. ОК 3. Цена 4275/1,18/5,5 | м2 | 4.41 | 658.7 | 2904.87
278 | инд.изготовление | - Блок оконный пластиковый. ОК 4. Цена 4225/1,18/5,5 | м2 | 4.56 | 651 | 2968.56
279 | инд.изготовление | - Блок оконный пластиковый. ОК 5. Цена 4586/1,18/5,5 | м2 | 8.7 | 706.63 | 6147.68
280 | инд.изготовление | - Блоки дверные из массива с полотном глухим, с доборами, с фурнитурой. Цена 9525/1,18/5,5 | м2 | 13.835 | 1467.64 | 20304.8
281 | Индивидуальное изготовление (ИП Столяров Ю.П.) | ... | компл. | 3 |  | 13115.56
282 | Индивидуальное изготовление (ИП Столяров Ю.П.) | - Песочница с раздвижной крышкой. Цена 9100/1,18/5,5 | компл. | 1 | 1402.16 | 1402.16
283 | Индивидуальное изготовление (ИП Столяров Ю.П.) | - Домик-беседка 1400*1660*1900. Цена 41020/1,18/5,5 | компл. | 1 | 6320.49 | 6320.49
284 | Индивидуальное изготовление (ИП Столяров Ю.П.) | - Горка с перилами. Цена 35000/1,18/5,5 | компл. | 1 | 5392.91 | 5392.91
285 | п.4.10 МДС 81-38.2004 | Строительный мусор (... | т | 16.4132
286 | прайс | ... | т | 2.3411 |  | 6011.42
287 | прайс | - Грунтовка глубокого проникновения. Цена 40700/1,18/5,5 | т | 0.06305 | 6271.19 | 395.4
288 | прайс | - Система "РОВНЫЙ ПОЛ" / наливной пол 5-30мм, расход 15кг/м2 . Цена 400/25кг*1000/1,18/5,5 | т | 2.278 | 2465.33 | 5616.02
289 | прайс | ... | м2 | 23.743 |  | 20548.14
290 | прайс | - Блоки дверные алюминиевые. Цена 12817/1,18/5,5 | м2 | 10.25 | 1974.88 | 20242.52
291 | прайс | - Материалы теплоизоляционные ИЗОВЕР Плита Классик Плюс 1170х610х100мм. Цена 147/1,18/5,5 | м2 | 13.493 | 22.65 | 305.62
292 | прайс | ... | компл. | 117 |  | 17335.23
293 | прайс | - Вентиляторы осевые оконные, размер патрубка д.180мм, ВЕНТС ВВ 180. Цена 2745/1,18/5,5 | компл. | 1 | 422.96 | 422.96
294 | прайс | - Трап пласт. с вертикальным отводом и условным проходом 50 мм. Цена 55/1,18/5,5 | компл. | 1 | 8.47 | 8.47
295 | прайс | - Раковина-Тюльпан 50 см с отв. Цена 1800/1,18/5,5 | компл. | 3 | 277.35 | 832.05
296 | прайс | - Умывальник угловой Teta 32 с 1 отв. Цена 800/1,18/5,5 | компл. | 1 | 123.27 | 123.27
297 | прайс | - Умывальник детский в комплекте с сифоном. Цена 990/1,18/5,5 | компл. | 8 | 152.54 | 1220.32
298 | прайс | - Смеситель для раковины Grohe Eurostyle. Цена 3100/1,18/5,5 | компл. | 4 | 477.66 | 1910.64
299 | прайс | - Смеситель для детского умывальника. Цена 2515/1,18/5,5 | компл. | 8 | 387.52 | 3100.16
300 | прайс | - Гибкая подводка для воды Ду15, 60 см. Цена 75/1,18/5,5 | компл. | 56 | 11.56 | 647.36
301 | прайс | - Сифон гофрированный. Цена 60/1,18/5,5 | компл. | 20 | 9.24 | 184.8
302 | прайс | - Смеситель для мойки Grohe Eurosmart. Цена 2515/1,18/5,5 | компл. | 7 | 387.52 | 2712.64
303 | прайс | - Смеситель для душа Grohe Costa. Цена 1700/1,18/5,5 | компл. | 2 | 261.94 | 523.88
304 | прайс | - Сифон для душ.поддонов. Цена 260/1,18/5,5 | компл. | 2 | 40.06 | 80.12
305 | прайс | - Смеситель с термостатом для ванны (хром). Цена 7730/1,18/5,5 | компл. | 2 | 1191.06 | 2382.12
306 | прайс | - Нагреватель THERMEX IR 100V. Цена 10340/1,18/5,5 | компл. | 2 | 1593.22 | 3186.44
307 | прайс | ... | шт | 1054 |  | 21286.77
308 | прайс | - Дверь стальная. Цена 13800/1,18/5,5 | шт | 2 | 2126.35 | 4252.7
309 | прайс | - Присоединительный набор д/рад. Цена 245/1,18/5,5 | шт | 14 | 37.75 | 528.5
310 | прайс | - Клапан радиаторный термостатический прямой, Ду 15мм "Valtec". Цена 550/1,18/5,5 | шт | 14 | 84.75 | 1186.5
311 | прайс | - Клапан радиаторный настроечный прямой, Ду 15мм. Цена 406/1,18/5,5 | шт | 14 | 62.56 | 875.84
312 | прайс | - Муфта 25*1/2". Цена 35/1,18/5,5 | шт | 28 | 5.39 | 150.92
313 | прайс | - Муфта 25*3/4". Цена 42/1,18/5,5 | шт | 12 | 6.47 | 77.64
314 | прайс | - Муфта 25*1". Цена 76/1,18/5,5 | шт | 4 | 11.71 | 46.84
315 | прайс | - Угольник 25 90 град. Цена 6/1,18/5,5 | шт | 30 | 0.92 | 27.6
316 | прайс | - Угольник 25 45 град. Цена 6/1,18/5,5 | шт | 20 | 0.92 | 18.4
317 | прайс | - Тройник 25. Цена 9/1,18/5,5 | шт | 26 | 1.39 | 36.14
318 | прайс | - Хомут мет.с гайкой д.25. Цена 29/1,18/5,5 | шт | 50 | 4.47 | 223.5
319 | прайс | - Экран для батарей с коробом из МДФ 600*1000*160 мм. Цена 2150/1,18/5,5 | шт | 11 | 331.28 | 3644.08
320 | прайс | - Экран для батарей с коробом из МДФ 600*1200*160 мм. Цена 2500/1,18/5,5 | шт | 1 | 385.21 | 385.21
321 | прайс | - Воздуховоды металлические гибкие д.180 мм длина 2 м. Цена 1452/1,18/5,5 | шт | 1 | 223.73 | 223.73
322 | прайс | - Кран шаровый латунный Ду15, Ру 16, внеш.рез.с прижимным сальником. Цена 65/1,18/5,5 | шт | 2 | 10.02 | 20.04
323 | прайс | - Кран шаровый латунный Ду15, Ру 16, вн.рез. рукоятка типа "бабочка". Цена 65/1,18/5,5 | шт | 6 | 10.02 | 60.12
324 | прайс | - Кран шаровый латунный Ду15, Ру 16, вн./внеш.рез. рукоятка типа "бабочка" с американкой. Цена 92/1,18/5,5 | шт | 13 | 14.18 | 184.34
325 | прайс | - Кран шаровый латунный Ду20, Ру 16, вн./внеш.рез. рукоятка типа "бабочка" с американкой. Цена 148/1,18/5,5 | шт | 11 | 22.8 | 250.8
326 | прайс | - Угольник 90гр. д.20. Цена 4/1,18/5,5 | шт | 50 | 0.62 | 31
327 | прайс | - Тройник д.20. Цена 7/1,18/5,5 | шт | 26 | 1.08 | 28.08
328 | прайс | - Тройник переходной д.25-20-20. Цена 8,5/1,18/5,5 | шт | 10 | 1.31 | 13.1
329 | прайс | - Муфта комб.(внутр.резьба) 20-1/2". Цена 30/1,18/5,5 | шт | 15 | 4.62 | 69.3
330 | прайс | - Муфта комб.(наруж.резьба) 20-1/2". Цена 35/1,18/5,5 | шт | 61 | 5.39 | 328.79
331 | прайс | - Опора для трубы д.20. Цена 3,5/1,18/5,5 | шт | 160 | 0.54 | 86.4
332 | прайс | - Кран шаровый латунный Ду25, Ру 16, вн./внеш.рез. рукоятка типа "бабочка" с американкой. Цена 156/1,18/5,5 | шт | 10 | 24.04 | 240.4
333 | прайс | - Угольник 90гр. д.25. Цена 6/1,18/5,5 | шт | 20 | 0.92 | 18.4
334 | прайс | - Тройник д.25. Цена 9/1,18/5,5 | шт | 4 | 4.66 | 18.64
335 | прайс | - Тройник переходной д.25-20-25. Цена 10,5/1,18/5,5 | шт | 8 | 1.62 | 12.96
336 | прайс | - Муфта переходная д.25-20. Цена 3,5/1,18/5,5 | шт | 12 | 0.54 | 6.48
337 | прайс | - Муфта комб.(внутр.резьба) 25-3/4". Цена 42/1,18/5,5 | шт | 11 | 6.47 | 71.17
338 | прайс | - Муфта комб.(наруж.резьба) 25-3/4". Цена 50/1,18/5,5 | шт | 11 | 7.7 | 84.7
339 | прайс | - Опора для трубы д.25. Цена 3,0/1,18/5,5 | шт | 90 | 0.46 | 41.4
340 | прайс | - Угольник 90гр. д.32. Цена 12/1,18/5,5 | шт | 12 | 1.85 | 22.2
341 | прайс | - Тройник д.32. Цена 13/1,18/5,5 | шт | 6 | 2 | 12
342 | прайс | - Тройник переходной д.32-20-32. Цена 14/1,18/5,5 | шт | 4 | 2.16 | 8.64
343 | прайс | - Тройник переходной д.32-25-32. Цена 12/1,18/5,5 | шт | 2 | 1.85 | 3.7
344 | прайс | - Муфта переходная д.32-25. Цена 5,5/1,18/5,5 | шт | 8 | 0.85 | 6.8
345 | прайс | - Муфта комб.(внутр.резьба) 32-1". Цена 76/1,18/5,5 | шт | 10 | 11.71 | 117.1
346 | прайс | - Муфта комб.(наруж.резьба) 32-1". Цена 105/1,18/5,5 | шт | 10 | 4.66 | 46.6
347 | прайс | - Опора для трубы д.32. Цена 4,5/1,18/5,5 | шт | 70 | 0.69 | 48.3
348 | прайс | - Счетчики (водомеры) холодной воды всх-15. Цена 450/1,18/5,5 | шт | 2 | 69.34 | 138.68
349 | прайс | - Фильтр сетчатый муфтовый д.15. Цена 199/1,18/5,5 | шт | 4 | 30.66 | 122.64
350 | прайс | - Счетчики (водомеры) воды всх-15. Цена 450/1,18/5,5 | шт | 2 | 69.34 | 138.68
351 | прайс | - Крестовина 45 гр. 50*50*50. Цена 75/1,18/5,5 | шт | 1 | 4.66 | 4.66
352 | прайс | - Тройник 45 гр. 50*50*50. Цена 27/1,18/5,5 | шт | 8 | 4.16 | 33.28
353 | прайс | - Тройник 87 гр. 50*50*50. Цена 27/1,18/5,5 | шт | 15 | 4.16 | 62.4
354 | прайс | - Отвод 45 гр. 50*50. Цена 17/1,18/5,5 | шт | 24 | 2.62 | 62.88
355 | прайс | - Отвод 87 гр. 50*50. Цена 17/1,18/5,5 | шт | 9 | 2.62 | 23.58
356 | прайс | - Заглушка 50. Цена 8/1,18/5,5 | шт | 7 | 1.23 | 8.61
357 | прайс | - Крепление 50. Цена 15/1,18/5,5 | шт | 40 | 2.31 | 92.4
358 | прайс | - Крестовина 60 гр. 110*110*110. Цена 180/1,18/5,5 | шт | 1 | 27.73 | 27.73
359 | прайс | - Тройник 45 гр. 110*110*50. Цена 70/1,18/5,5 | шт | 3 | 10.78 | 32.34
360 | прайс | - Тройник 45 гр. 110*110*110. Цена 75/1,18/5,5 | шт | 4 | 11.56 | 46.24
361 | прайс | - Тройник 87 гр. 110*110*110. Цена 75/1,18/5,5 | шт | 7 | 11.56 | 80.92
362 | прайс | - Тройник 87 гр. 110*110*50. Цена 70/1,18/5,5 | шт | 1 | 10.79 | 10.79
363 | прайс | - Отвод 30 гр. 110*110. Цена 60/1,18/5,5 | шт | 2 | 4.66 | 9.32
364 | прайс | - Отвод 45 гр. 110*110. Цена 60/1,18/5,5 | шт | 13 | 4.66 | 60.58
365 | прайс | - Отвод ОПр110. Цена 115/1,18/5,5 | шт | 7 | 17.72 | 124.04
366 | прайс | - Патрубок 110*50. Цена 40/1,18/5,5 | шт | 2 | 6.16 | 12.32
367 | прайс | - Заглушка 110. Цена 15/1,18/5,5 | шт | 6 | 2.31 | 13.86
368 | прайс | - Крепление 110. Цена 25/1,18/5,5 | шт | 20 | 3.08 | 61.6
369 | прайс | - Компакт-унитаз косой выпуск. Цена 3800/1,18/5,5 | шт | 2 | 585.52 | 1171.04
370 | прайс | - Компакт-унитаз детский. Цена 3050/1,18/5,5 | шт | 4 | 469.95 | 1879.8
371 | прайс | - Видуар (слив больничный - "СБ-2-КЕР-ПОЛНЫЙ"). Цена 23100/1,18/5,5 | шт | 1 | 3559.32 | 3559.32
372 | прайс | ... | м.п. | 207.545 |  | 3137.23
373 | прайс | - Отлив 150. Цена 105/1,18/5,5 | м.п. | 17.87 | 16.18 | 289.14
374 | прайс | - Труба PPRC 20 PN10 Цена 45/1,18/5,5 | м.п. | 76.415 | 6.93 | 529.55
375 | прайс | - Труба PPRC 25 PN10 Цена 60/1,18/5,5 | м.п. | 55.74 | 9.24 | 515.04
376 | прайс | - Труба PPRC 32 PN10 Цена 95/1,18/5,5 | м.п. | 37.52 | 14.64 | 549.3
377 | прайс | - Труба 32х1,8 гильза. Цена 380/1,18/5,5 | м.п. | 10 | 58.55 | 585.5
378 | прайс | - Труба 40х2 гильза. Цена 410/1,18/5,5 | м.п. | 6 | 63.17 | 379.02
379 | прайс | - Труба 48х2 гильза. Цена 470/1,18/5,5 | м.п. | 4 | 72.42 | 289.68
380 | прайс | Декоративная акриловая шпатлевка SWAHILI. Цена: 550/1,18/5,5 | кг | 249.304 | 84.75 | 21128.51
381 | прайс | ... | м | 175.31 |  | 1927.52
382 | прайс | - Доски подоконные ПВХ. Цена 360/1,18/5,5 | м | 18.33 | 55.47 | 1016.77
383 | прайс | - ПП Труба армированная PN20 d20. Цена 50,30/1,18/5,5 | м | 10.788 | 7.75 | 83.61
384 | прайс | - ПП Труба армированная PN20 d25. Цена 71,30/1,18/5,5 | м | 44.592 | 10.99 | 490.07
385 | прайс | - Энергофлекс 9мм 22. Цена 19/1,18/5,5 | м | 48.3 | 2.93 | 141.52
386 | прайс | - Энергофлекс 9мм 35. Цена 30/1,18/5,5 | м | 23.3 | 4.62 | 107.65
387 | прайс | - Энергофлекс 9мм 28. Цена 19/1,18/5,5 | м | 30 | 2.93 | 87.9
388 | Прайс | Профилированный лист С20 толщ.0,7 окращенный Цена 307/1,18/5,5 | м2 | 95.16 | 47.3 | 4501.07
389 | ФССЦ-201-0779 | Прочие индивидуальные сварные конструкции, масса сборочной единицы от 0,1 до 0,5 т | т | 0.78 | 10046 | 7835.88
390 | ФССЦ-301-1580 | Кран Маевского для радиаторов 15 мм | шт. | 14 | 13.77 | 192.78
391 | ФССЦ-402-0005 | Раствор готовый кладочный цементный марки 150 | м3 | -3.0988 | 548.3 | -1699.05
392 | ФССЦ-507-0588 | Трубы напорные из полиэтилена низкого давления среднего типа, наружным диаметром 25 мм | 10 м | -4.4592 | 58.56 | -261.13
393 | ФССЦ-507-0622 | Трубы напорные из полиэтилена низкого давления тяжелого типа, наружным диаметром 20 мм | 10 м | -1.0788 | 48.32 | -52.13
Удаленные и замененные ресурсы
Материалы
394 | 101-0782 | Поковки из квадратных заготовок, масса 1,8 кг | т | 0.0007 | 5989 | 4.2
395 | 101-1805 | Гвозди строительные | т | 0.00024 | 11978 | 2.88
396 | 203-0499 | Штапик (раскладка), размер 19х19 мм | м | 8 | 3.2 | 25.6
Неучтенные ресурсы
Материалы
397 | 101-1809 | Болты высокопрочные | т |  | 27595
398 | 101-9102 | Дюбели распорные полиэтиленовые | 10 шт. | 1.7958
399 | 101-9138 | Доски подоконные ПВХ | м
400 | 101-9411 | Скобяные изделия | компл.
401 | 101-9430 | Сетки в рамках | м2
402 | 101-9496 | Дополнительные элементы металлочерепичной кровли: разжелобки, коньки, ендовы, карнизные и торцевые планки, заглушки и т.д. | шт.
403 | 101-9732 | Грунтовка | т | 0.06305
404 | 101-9910 | Стальной гнутый профиль (профилированный настил) | т
405 | 103-9140 | Арматура муфтовая | шт.
406 | 104-9016 | Материалы теплоизоляционные из минеральных волокон | м2 | 13.493
407 | 201-9002 | Конструкции стальные | т | 0.78
408 | 201-9010 | Тяга подвесов | шт. | 47.9318
409 | 201-9110 | Полотна калиток | шт. | 1
410 | 201-9212 | Стойки металлические опорные | шт. | 1
411 | 203-8116 | Дверь противопожарная металлическая однопольная ДПМ-01/30, размером 900х2100 мм | шт. |  | 2640.46
412 | 203-9066 | Блоки дверные металлические | м2 | 3.385
413 | 203-9130 | Изделия штучные | шт. | 2
414 | 301-9005 | Вентиляторы осевые с электродвигателем на одной оси | компл. | 1
415 | 301-9066 | Воздуховоды металлические | м2 | 1.13
416 | 301-9110 | Дроссель-клапаны в патрубке | шт.
417 | 301-9240 | Крепления | кг
418 | 301-9390 | Решетки жалюзийные | шт. | 12
419 | 301-9520 | Шиберы | шт.
420 | 301-9640 | Заглушки питометражных лючков | шт.
421 | 302-9120 | Задвижки | шт.
422 | 302-9911 | Фасонные и соединительные части к полиэтиленовым трубам | шт.
423 | 509-9899 | Строительный мусор и масса возвратных материалов | т | 0.4428
424 | 509-9900 | Строительный мусор | т | 7.9442

## Ресурсная ведомость
|  | СОГЛАСОВАНО: | [8 empty] | УТВЕРЖДАЮ:
Заведующий МБДОУ «Детский сад № 34»
|  | _______________ | [8 empty] | __________________Н.В. Лашманова
|  | " _____ " ________________ 2013 г. | [8 empty] | "______ " _______________2013 г.
|  | м.п. | [8 empty] | м.п.
ВЕДОМОСТЬ НЕУЧТЕННЫХ В РАСЦЕНКАХ МАТЕРИАЛОВ №
на
Капитальный ремонт здания, расположенного по адресу: г. Иваново, ул. Ермака, д.40/9
(наименование работ и затрат, наименование объекта)
Основание:
№ пп | Обоснование | Наименование | Ед. изм. | Общее кол-во | Стоимость, руб. в базисных ценах |  |  |  | Стоимость, руб. в текущих ценах |  |  |  | К-т удор.
[5 empty] | Цена | в тч ЗП на единицу/ всего | Обосн | Всего | Цена | в тч ЗП на единицу/ всего | Обосн | Всего
1 | 2 | 3 | 4 | 5 | 6 | 7 | 8 | 9 | 10 | 11 | 12 | 13 | 14
Ресурсы подрядчика
Трудозатраты
1 | 1-1-6 | Затраты труда рабочих (ср 1,6) | чел.час | 4.796 | 7.56 |  |  | 36.26
2 | 1-2-0 | Затраты труда рабочих (ср 2) | чел.час | 67.2662 | 7.8 |  |  | 524.67
3 | 1-2-1 | Затраты труда рабочих (ср 2,1) | чел.час | 71.2758 | 7.87 |  |  | 560.94
4 | 1-2-2 | Затраты труда рабочих (ср 2,2) | чел.час | 232.8918 | 7.94 |  |  | 1849.16
5 | 1-2-3 | Затраты труда рабочих (ср 2,3) | чел.час | 51.8281 | 8.02 |  |  | 415.66
6 | 1-2-5 | Затраты труда рабочих (ср 2,5) | чел.час | 15.4476 | 8.17 |  |  | 126.21
7 | 1-2-7 | Затраты труда рабочих (ср 2,7) | чел.час | 79.7063 | 8.31 |  |  | 662.35
8 | 1-2-9 | Затраты труда рабочих (ср 2,9) | чел.час | 19.675 | 8.46 |  |  | 166.45
9 | 1-3-0 | Затраты труда рабочих (ср 3) | чел.час | 164.5901 | 8.53 |  |  | 1403.96
10 | 1-3-1 | Затраты труда рабочих (ср 3,1) | чел.час | 201.1942 | 8.64 |  |  | 1738.32
11 | 1-3-2 | Затраты труда рабочих (ср 3,2) | чел.час | 228.5702 | 8.74 |  |  | 1997.71
12 | 1-3-3 | Затраты труда рабочих (ср 3,3) | чел.час | 25.1668 | 8.86 |  |  | 222.98
13 | 1-3-4 | Затраты труда рабочих (ср 3,4) | чел.час | 114.6003 | 8.97 |  |  | 1027.97
14 | 1-3-5 | Затраты труда рабочих (ср 3,5) | чел.час | 484.6978 | 9.07 |  |  | 4396.2
15 | 1-3-6 | Затраты труда рабочих (ср 3,6) | чел.час | 537.1685 | 9.18 |  |  | 4931.21
16 | 1-3-7 | Затраты труда рабочих (ср 3,7) | чел.час | 38.6265 | 9.29 |  |  | 358.84
17 | 1-3-8 | Затраты труда рабочих (ср 3,8) | чел.час | 302.4509 | 9.4 |  |  | 2843.05
18 | 1-3-9 | Затраты труда рабочих (ср 3,9) | чел.час | 63.6605 | 9.51 |  |  | 605.41
19 | 1-4-0 | Затраты труда рабочих (ср 4) | чел.час | 133.8149 | 9.62 |  |  | 1287.29
20 | 1-4-2 | Затраты труда рабочих (ср 4,2) | чел.час | 649.6332 | 9.92 |  |  | 6444.35
21 | 1-4-3 | Затраты труда рабочих (ср 4,3) | чел.час | 159.8064 | 10.06 |  |  | 1607.65
22 | 1-4-4 | Затраты труда рабочих (ср 4,4) | чел.час | 20.015 | 10.21 |  |  | 204.35
23 | 2 | Затраты труда машинистов | чел.час | 106.0305
24 | ФССЦпг01-01-01-041 | Погрузочные работы при автомобильных перевозках: мусора строительного с погрузкой вручную | 1 т груза | 25 | 42.98 |  |  | 1074.5
Машины и механизмы
25 | 020129 | Краны башенные при работе на других видах строительства 8 т | маш.-ч | 0.7931 | 86.4 | 13,5 10,71 |  | 68.52
26 | 020403 | Краны козловые при работе на монтаже технологического оборудования 32 т | маш.-ч | 0.039 | 120.52 | 15,42 0,60 |  | 4.7
27 | 021140 | Краны на автомобильном ходу при работе на других видах строительства 6,3 т | маш.-ч | 0.084 | 88.01 | 11,6 0,97 |  | 7.39
28 | 021141 | Краны на автомобильном ходу при работе на других видах строительства 10 т | маш.-ч | 0.8261 | 111.99 | 13,5 11,14 |  | 92.53
29 | 021244 | Краны на гусеничном ходу при работе на других видах строительства 25 т | маш.-ч | 3.12 | 120.04 | 13,5 42,12 |  | 374.52
30 | 030101 | Автопогрузчики 5 т | маш.-ч | 10.5828 | 89.99 | 10,06 106,46 |  | 952.36
31 | 030204 | Домкраты гидравлические грузоподъемностью до 100 т | маш.-ч | 0.117 | 0.9 |  |  | 0.11
32 | 030305 | Лебедки ручные и рычажные тяговым усилием 31,39 кН (3,2 т) | маш.-ч | 1.365 | 3.12 |  |  | 4.26
33 | 030401 | Лебедки электрические тяговым усилием... | маш.-ч | 0.0655 | 1.7 |  |  | 0.11
34 | 030403 | Лебедки электрические тяговым усилием 19,62 кН (2 т) | маш.-ч | 0.0066 | 6.66 |  |  | 0.04
35 | 030952 | Подъемники грузоподъемностью до 500 кг одномачтовые, высота подъема 25 м | маш.-ч | 0.0935 | 27.66 | 11,6 1,08 |  | 2.59
36 | 030954 | Подъемники грузоподъемностью до 500 кг одномачтовые, высота подъема... | маш.-ч | 31.4141 | 31.26 | 11,6 364,45 |  | 982.02
37 | 031501 | Подмости самоходные высотой подъема 12 м | маш.-ч | 2.8568 | 36.84 | 11,6 33,14 |  | 105.24
38 | 040502 | Установки для сварки ручной дуговой (постоянного тока) | маш.-ч | 12.632 | 8.1 |  |  | 102.33
39 | 040504 | Аппарат для газовой сварки и резки | маш.-ч | 2.958 | 1.2 |  |  | 3.55
40 | 042900 | Установки для гидравлических испытаний трубопроводов, давление нагнетания низкое 0,1 МПа (1 кгс/см2), высокое 10 МПа (100 кгс/см2) | маш.-ч | 0.2421 | 29.67 |  |  | 7.18
41 | 050101 | Компрессоры передвижные с двигателем внутреннего сгорания давлением до 686 кПа (7 ат), производительность 2,2 м3/мин | маш.-ч | 3.1512 | 90 | 10,06 31,70 |  | 283.6
42 | 050102 | Компрессоры передвижные с двигателем внутреннего сгорания давлением до 686 кПа (7 ат), производительность 5 м3/мин | маш.-ч | 6.0616 | 100.01 | 10,06 60,98 |  | 606.22
43 | 060337 | Экскаваторы одноковшовые дизельные на пневмоколесном ходу при работе на других видах строительства 0,25 м3 | маш.-ч | 0.001 | 70.01 | 11,6 0,01 |  | 0.07
44 | 081600 | Агрегаты для сварки полиэтиленовых труб | маш.-ч | 35.3481 | 100.1 | 13,5 477,20 |  | 3538.35
45 | 110901 | Растворосмесители передвижные 65 л | маш.-ч | 11.6594 | 12.39 | 10,06 117,30 |  | 144.46
46 | 111100 | Вибратор глубинный | маш.-ч | 0.0544 | 1.9 |  |  | 0.1
47 | 111301 | Вибратор поверхностный | маш.-ч | 76.897 | 0.5 |  |  | 38.44
48 | 134041 | Шуруповерт | маш.-ч | 28.0437 | 3 |  |  | 84.15
49 | 253101 | Сболчиватели пневматические (без сжатого воздуха) | маш.-ч | 1.1018 | 2.19 |  |  | 2.41
50 | 330206 | Дрели электрические | маш.-ч | 28.2943 | 1.95 |  |  | 55.17
51 | 330301 | Машины шлифовальные электрические | маш.-ч | 0.7751 | 5.13 |  |  | 3.98
52 | 330804 | Молотки при работе от передвижных компрессорных станций: отбойные пневматические | маш.-ч | 14.1474 | 1.53 |  |  | 21.65
53 | 330901 | Ножницы электрические | маш.-ч | 1.2212 | 33.59 |  |  | 41.02
54 | 331100 | Трамбовки пневматические при работе от передвижных компрессорных станций | маш.-ч | 1.76 | 0.55 |  |  | 0.97
55 | 331411 | Аппараты пескоструйные | маш.-ч | 0.1073 | 6.46 |  |  | 0.69
56 | 331451 | Перфораторы электрические | маш.-ч | 26.3303 | 2.08 |  |  | 54.78
57 | 331531 | Пила дисковая электрическая | маш.-ч | 0.4185 | 0.95 |  |  | 0.4
58 | 332101 | Установки для изготовления бандажей, диафрагм, пряжек | маш.-ч | 5.9085 | 2.16 |  |  | 12.76
59 | 340311 | Машина для острожки деревянных полов | маш.-ч | 1.0125 | 2.09 |  |  | 2.12
60 | 340321 | Машины для сварки линолеума | маш.-ч | 12.076 | 3.4 |  |  | 41.06
61 | 400001 | Автомобили бортовые, грузоподъемность до 5 т | маш.-ч | 25.8545 | 87.17 |  |  | 2253.71
62 | ФССЦпг03-21-01-010 | Перевозка грузов автомобилями-самосвалами грузоподъемностью 10 т, работающих вне карьера, на расстояние: до 10 км I класс груза | 1 т груза | 25 | 11.42 |  |  | 285.5
Материалы
63 | 101-0137 | Дюбели с калиброванной головкой (в обоймах) 3х58,5 мм | т | 0.0016657 | 22558 |  |  | 37.57
64 | 101-0181 | Гвозди строительные с плоской головкой 1,8х60 мм | т | 0.00039 | 8475 |  |  | 3.31
65 | 101-0195 | Гвозди толевые круглые 3,0х40 мм | т | 0.0002502 | 8475 |  |  | 2.12
66 | 101-0256 | Плитки керамические глазурованные для внутренней облицовки стен гладкие без завала белые | м2 | 130.19 | 71.19 |  |  | 9268.23
67 | 101-0287 | Плитки керамические для полов гладкие неглазурованные одноцветные с красителем квадратные и прямоугольные | м2 | 75.5616 | 67.8 |  |  | 5123.08
68 | 101-0309 | Канаты пеньковые пропитанные | т | 7.8e-05 | 37900 |  |  | 2.96
69 | 101-0311 | Каболка | т | 0.00147 | 30030 |  |  | 44.14
70 | 101-0324 | Кислород технический газообразный | м3 | 2.032 | 6.22 |  |  | 12.64
71 | 101-0329 | Клей 88-СА | кг | 0.5265 | 28.93 |  |  | 15.23
72 | 101-0348 | Краски водно-дисперсионные поливинилацетатные ВД-ВА-17 серовато-розовая | т | 0.0062548 | 15471 |  |  | 96.77
73 | 101-0388 | Краски масляные земляные марки МА-0115 мумия, сурик железный | т | 0.001726 | 15119 |  |  | 26.09
74 | 101-0404 | Краска для наружных работ черная, марок МА-015, ПФ-014 | т | 0.013141 | 15707 |  |  | 206.4
75 | 101-0426 | Краски масляные и алкидные, готовые к применению белила цинковые МА-22 | т | 0.015023 | 22533 |  |  | 338.52
76 | 101-0456 | Краски цветные, готовые к применению для внутренних работ МА-25 розово-бежевая, светло-бежевая, светло-серая | т | 0.014212 | 15707 |  |  | 223.23
77 | 101-0459 | Краски цветные, готовые к применению для внутренних работ МА-25 для пола желто-коричневая, красно-коричневая | т | 0.0071175 | 17496 |  |  | 124.53
78 | 101-0562 | Линолеум поливинилхлоридный на теплоизолирующей подоснове марок ПР-ВТ, ВК-ВТ, ЭК-ВТ | м2 | 154.938 | 67.8 |  |  | 10504.8
79 | 101-0605 | Мастика герметизирующая нетвердеющая «Гэлан» | т | 5.6613e-05 | 17183 |  |  | 0.97
80 | 101-0620 | Мел природный молотый | т | 0.0045824 | 586.47 |  |  | 2.69
81 | 101-0623 | Мыло твердое хозяйственное 72% | шт. | 0.91647 | 4.5 |  |  | 4.12
82 | 101-0627 | Олифа комбинированная, марки К-2 | т | 0.0035405 | 20775 |  |  | 73.55
83 | 101-0628 | Олифа комбинированная, марки К-3 | т | 0.012991 | 16950 |  |  | 220.2
84 | 101-0782 | Поковки из квадратных заготовок, масса 1,8 кг | т | 0.00442 | 5989 |  |  | 26.47
85 | 101-0795 | Проволока канатная оцинкованная, диаметром 3 мм | т | 0.0003216 | 8190 |  |  | 2.63
86 | 101-0797 | Проволока горячекатаная в мотках, диаметром 6,3-6,5 мм | т | 2.34e-05 | 4455.2 |  |  | 0.1
87 | 101-0816 | Проволока светлая диаметром 1,1 мм | т | 0.0016381 | 10200 |  |  | 16.71
88 | 101-0849 | Пластина резиновая рулонная вулканизированная | кг | 0.48 | 13.56 |  |  | 6.51
89 | 101-0851 | Пергамин кровельный марки П-350 | м2 | 6.825 | 3.25 |  |  | 22.18
90 | 101-1019 | Швеллеры № 40 из стали марки Ст0 | т | 0.0015132 | 4920 |  |  | 7.44
91 | 101-1355 | Цемент гипсоглиноземистый расширяющийся | т | 0.0006 | 1836 |  |  | 1.1
92 | 101-1484 | Шурупы с полукруглой головкой 8x100 мм | т |  | 11350
93 | 101-1488 | Шурупы с шестигранной головкой 12х70 мм | т | 0.00090801 | 9628 |  |  | 8.74
94 | 101-1513 | Электроды диаметром 4 мм Э42 | т | 0.0012401 | 10315 |  |  | 12.79
95 | 101-1522 | Электроды диаметром 5 мм Э42А | т | 0.0016111 | 10362 |  |  | 16.69
96 | 101-1529 | Электроды диаметром 6 мм Э42 | т | 0.0002 | 9424 |  |  | 1.88
97 | 101-1596 | Шкурка шлифовальная двухслойная с зернистостью 40-25 | м2 | 4.4425 | 72.32 |  |  | 321.3
98 | 101-1602 | Ацетилен газообразный технический | м3 | 0.172 | 38.51 |  |  | 6.62
99 | 101-1667 | Шпатлевка масляно-клеевая | т | 0.021784 | 2898.5 |  |  | 63.14
100 | 101-1669 | Очес льняной | кг | 0.851 | 37.29 |  |  | 31.74
101 | 101-1680 | Патроны для строительно-монтажного пистолета | 1000 шт. | 0.19552 | 253.8 |  |  | 49.63
102 | 101-1700 | Наконечники для полиэтиленовых труб | кг | 1.0759 | 25 |  |  | 26.9
103 | 101-1703 | Прокладки резиновые (пластина техническая прессованная) | кг | 0.1704 | 23.09 |  |  | 3.94
104 | 101-1705 | Пакля пропитанная | кг | 14.9418 | 9.04 |  |  | 135.07
105 | 101-1712 | Шпатлевка клеевая | т | 0.04265 | 4294 |  |  | 183.14
106 | 101-1714 | Болты с гайками и шайбами строительные | т | 0.011229 | 9040 |  |  | 101.51
107 | 101-1757 | Ветошь | кг | 2.6487 | 1.82 |  |  | 4.81
108 | 101-1774 | Раскладки поливинилхлоридные горизонтальные | м |  | 5.3
109 | 101-1775 | Раскладки поливинилхлоридные вертикальные | м |  | 5.3
110 | 101-1776 | Клей для облицовочных работ водостойкий «Плюс» (сухая смесь) | т | 0.48821 | 4316 |  |  | 2107.12
111 | 101-1805 | Гвозди строительные | т | 0.0092679 | 11978 |  |  | 111.01
112 | 101-1810 | Винты самонарезающие для крепления профилированного настила и панелей к несущим конструкциям | т | 0.000138 | 35011 |  |  | 4.83
113 | 101-1811 | Заклепки комбинированные для соединения профилированного стального настила и разнообразных листовых деталей | т | 0.000138 | 9526 |  |  | 1.31
114 | 101-1823 | Грунтовка масляная готовая к применению | т | 0.0063671 | 25764 |  |  | 164.04
115 | 101-1824 | Олифа для улучшенной окраски (10% натуральной, 90% комбинированной) | т | 0.0093002 | 26230 |  |  | 243.94
116 | 101-1825 | Олифа натуральная | кг | 0.2619 | 32.6 |  |  | 8.54
117 | 101-1827 | Лак масляный МА-592 | т | 0.037161 | 33640 |  |  | 1250.11
118 | 101-1840 | Клей малярный жидкий | кг | 0.72239 | 8.09 |  |  | 5.85
119 | 101-1845 | Винты самонарезающие с уплотнительной прокладкой 4,8х35 мм | шт. | 206.4 | 0.2 |  |  | 41.28
120 | 101-1846 | Винты самонарезающие с уплотнительной прокладкой 4,8x80 мм | шт. | 25.92 | 0.24 |  |  | 6.22
121 | 101-1847 | Замазка защитная | кг | 6 | 9.61 |  |  | 57.65
122 | 101-1862 | Пластик бумажно-слоистый 2 с декоративной стороной | 1000 м2 |  | 89300
123 | 101-1875 | Сталь листовая оцинкованная толщиной листа 0,7 мм | т |  | 11200
124 | 101-1921 | Пена монтажная для герметизации стыков в баллончике емкостью 0,85 л | шт. | 0.3385 | 72.8 |  |  | 24.64
125 | 101-1929 | Болты анкерные | т | 0.018585 | 10068 |  |  | 187.11
126 | 101-1946 | Клей плиточный «Старатель-стандарт» | кг | 333.36 | 1.37 |  |  | 456.7
127 | 101-1947 | Плитки керамические плинтусные прямые | м | 85.2541 | 23.73 |  |  | 2023.08
128 | 101-1959 | Краска водоэмульсионная ВЭАК-1180 | т | 0.048347 | 15481 |  |  | 748.47
129 | 101-1971 | Затирка «Старатели» (разной цветности) | т | 0.03704 | 6513 |  |  | 241.24
130 | 101-1998 | Прокладки уплотнительные пенополиуретановые открытопористые для металлочерепицы (1800*50*50 мм) | м | 5.12 | 25 |  |  | 128
131 | 101-2025 | Лента полимерная (фторопластовая) для сварки линолеума | 100 м | 1.0329 | 99.4 |  |  | 102.67
132 | 101-2052 | Лента бутиловая | м | 116.6826 | 6.38 |  |  | 744.43
133 | 101-2054 | Лента бутиловая диффузионная | м | 25.7078 | 7.95 |  |  | 204.38
134 | 101-2136 | Растворитель | т | 0.0010135 | 12500 |  |  | 12.67
135 | 101-2181 | Шурупы с полукруглой головкой 5х35 мм | т | 5e-05 | 12430 |  |  | 0.62
136 | 101-2184 | Шурупы с полукруглой головкой 6х60 мм | т | 0.0003 | 12430 |  |  | 3.73
137 | 101-2186 | Шурупы с полукруглой головкой 6х90 мм | т | 0.00112 | 11350 |  |  | 12.71
138 | 101-2187 | Шурупы с полукруглой головкой 8х60 мм | т | 0.00011 | 11350 |  |  | 1.25
139 | 101-2201 | Дюбели распорные полиэтиленовые 6х30 мм | 10 шт. | 3.8025 | 1.6 |  |  | 6.08
140 | 101-2203 | Дюбели распорные полиэтиленовые 8х30 мм | 10 шт. | 2.4 | 1.8 |  |  | 4.32
141 | 101-2204 | Дюбели распорные полиэтиленовые 8х40 мм | 10 шт. | 6.4 | 2 |  |  | 12.8
142 | 101-2205 | Дюбели распорные полиэтиленовые 10х40 мм | 10 шт. | 0.6 | 2.7 |  |  | 1.62
143 | 101-2278 | Пропан-бутан, смесь техническая | кг | 0.2808 | 6.09 |  |  | 1.71
144 | 101-2387 | Герметик строительный «RDPRO», 300 мл | шт. | 5.5062 | 13.82 |  |  | 76.1
145 | 101-2388 | Герметик пенополиуретановый (пена монтажная) типа Makrofleks, Soudal в баллонах по 750 мл | шт. | 50.0928 | 67 |  |  | 3356.23
146 | 101-2414 | Панели потолочные с комплектующими «Армстронг» | м2 | 156.478 | 51.8 |  |  | 8105.56
147 | 101-2430 | Грунтовка «Тифенгрунд», КНАУФ | кг | 41.1686 | 13.08 |  |  | 538.49
148 | 101-2434 | Клей ПВА | кг |  | 15.9
149 | 101-2435 | Клей «Перлфикс», КНАУФ | кг | 307.647 | 1.58 |  |  | 486.08
150 | 101-2437 | Шпаклевка «Унифлот», КНАУФ | кг | 5.8974 | 7.46 |  |  | 44
151 | 101-2438 | Шпаклевка «Фугенфюллер», КНАУФ | кг | 48.6232 | 2.7 |  |  | 131.28
152 | 101-2439 | Шпаклевка «Фугенфюллер ГВ», КНАУФ | кг | 199.7544 | 2.94 |  |  | 587.27
153 | 101-2450 | Манжеты резиновые к унитазу | шт. | 1 | 3.5 |  |  | 3.5
154 | 101-2466 | Краска «Армофиниш» | л |  | 269.51
155 | 101-2467 | Растворитель марки Р-4 | т | 0.000468 | 9420 |  |  | 4.41
156 | 101-2474 | Лента бумажная для повышения трещиностойкости стыков ГКЛ и ГВЛ | м | 467.865 | 0.17 |  |  | 79.54
157 | 101-2480 | Лента разделительная для сопряжения потолка из ЛГК со стеной | м | 336.3552 | 1.73 |  |  | 581.89
158 | 101-2481 | Лента самоклеящаяся «Армофлекс» 3х50 мм | м | 151.5 | 3 |  |  | 454.5
159 | 101-2484 | Лента эластичная самоклеящаяся для профилей направляющих «Дихтунгсбанд» 30/30000 мм | м | 96.579 | 0.37 |  |  | 35.73
160 | 101-2485 | Лента эластичная самоклеящаяся для профилей направляющих «Дихтунгсбанд» 50/30000 мм | м | 16.506 | 0.6 |  |  | 9.9
161 | 101-2486 | Лента эластичная самоклеящаяся для профилей направляющих «Дихтунгсбанд» 70/30000 мм | м | 313.6746 | 0.84 |  |  | 263.48
162 | 101-2509 | Листы гипсокартонные ГКЛ 12,5 мм | м2 | 139.3172 | 15 |  |  | 2089.76
163 | 101-2513 | Листы гипсоволокнистые влагостойкие ГВЛВ 10 мм | м2 | 427.747 | 23.52 |  |  | 10060.61
164 | 101-2515 | Листы гипсоволокнистые малоформатные влагостойкие 1500х1200х10 мм | м2 | 79.4094 | 25.14 |  |  | 1996.35
165 | 101-2574 | Болты с гайками и шайбами для санитарно-технических работ диаметром 10 мм | т | 2e-05 | 15130 |  |  | 0.3
166 | 101-2576 | Болты с гайками и шайбами для санитарно-технических работ диаметром 16 мм | т | 0.001132 | 14830 |  |  | 16.79
167 | 101-2582 | Шуруп самонарезающий (LN) 3,5/9,5 мм | шт. | 263.267 | 0.02 |  |  | 5.27
168 | 101-2583 | Шуруп самонарезающий (TN) 3,5/25 мм | шт. | 1636.387 | 0.02 |  |  | 32.73
169 | 101-2584 | Шуруп самонарезающий (TN) 3,5/35 мм | шт. | 462.823 | 0.03 |  |  | 13.88
170 | 101-2587 | Шуруп для ГВЛ 3,9/30 | шт. | 3742.5 | 0.04 |  |  | 149.7
171 | 101-2588 | Шуруп для ГВЛ 3,9/45 | шт. | 3505.63 | 0.05 |  |  | 175.28
172 | 101-2589 | Дюбель-гвоздь 6/39 мм | шт. | 47.9318 | 0.7 |  |  | 33.55
173 | 101-2590 | Дюбель с шурупом 6/35 мм | шт. | 656.1118 | 0.08 |  |  | 52.48
174 | 101-2789 | Лента ПСУЛ | м | 74.6038 | 6.41 |  |  | 478.21
175 | 101-3453 | Грунтовка акриловая ДИВА-РГ | т | 0.040512 | 16423.43 |  |  | 665.34
176 | 101-3661 | Пена монтажная противопожарная полиуретановая NULLIFIRE (0,88 л) | шт. | 1.6726 | 110.11 |  |  | 184.18
177 | 101-4136 | Металлочерепица «Монтеррей» | м2 | 39.04 | 70.5 |  |  | 2752.32
178 | 101-4173 | Дюбели монтажные 10х130 (10х132, 10х150) мм | 10 шт. | 18.6591 | 7.03 |  |  | 131.18
179 | 101-4282 | Винты самонарезающие остроконечные длиной 35 мм | шт. | 280.253 | 0.12 |  |  | 33.63
180 | 101-4847 | Уголок наружный для пластикового плинтуса, высота 48 мм | шт. | 7.4592 | 1.28 |  |  | 9.55
181 | 101-4848 | Уголок внутренний для пластикового плинтуса, высота 48 мм | шт. | 7.4592 | 1.28 |  |  | 9.55
182 | 101-4849 | Соединитель для пластикового плинтуса, высота 48 мм | шт. | 42.624 | 1.28 |  |  | 54.56
183 | 101-4850 | Заглушка торцевая для пластикового плинтуса левая, высота 48 мм | шт. | 8.5248 | 0.63 |  |  | 5.37
184 | 101-4851 | Заглушки торцевая для пластикового плинтуса правая, высота 48 мм | шт. | 8.5248 | 0.63 |  |  | 5.37
185 | 101-4852 | Плинтуса для полов пластиковые, 19х48 мм | м | 107.626 | 12.3 |  |  | 1323.8
186 | 101-5998 | Кольца резиновые уплотнительные для полипропиленовых труб диаметром 50 мм | шт. | 6 | 0.74 |  |  | 4.44
187 | 101-5999 | Кольца резиновые уплотнительные для полипропиленовых труб диаметром 110 мм | шт. | 2.4 | 1.41 |  |  | 3.38
188 | 102-0023 | Бруски обрезные хвойных пород длиной 4-6,5 м, шириной 75-150 мм, толщиной 40-75 мм, I сорта | м3 | 0.000546 | 1700 |  |  | 0.93
189 | 102-0026 | Бруски обрезные хвойных пород длиной 4-6,5 м, шириной 75-150 мм, толщиной 40-75 мм, IV сорта | м3 |  | 1056
190 | 102-0053 | Доски обрезные хвойных пород длиной 4-6,5 м, шириной 75-150 мм, толщиной 25 мм, III сорта | м3 | 0.011068 | 1100 |  |  | 12.17
191 | 102-0069 | Доски необрезные хвойных пород длиной 4-6,5 м, все ширины, толщиной 19-22 мм, III сорта | м3 | 0.13 | 988.4 |  |  | 128.49
192 | 102-0303 | Клинья пластиковые монтажные | шт. | 441.88 | 0.5 |  |  | 220.94
193 | 104-0162 | Трубки из вспененного полиэтилена (пенополиэтилен) «Термофлекс» диаметром 108х13 мм | м |  | 142.45
194 | 104-0169 | Клипсы (зажимы) | шт. | 303 | 0.98 |  |  | 296.94
195 | 113-0021 | Грунтовка ГФ-021 красно-коричневая | т | 0.0002418 | 15620 |  |  | 3.78
196 | 113-0074 | Клей фенолполивинилацетатный марки БФ-2, сорт I | т | 0.00048 | 12330 |  |  | 5.92
197 | 113-0324 | Пленка полиэтиленовая толщиной 0,2-0,5 мм | м2 | 79.9027 | 12.19 |  |  | 974.01
198 | 113-0393 | Клей «Армофлекс» 520 | л | 1.4443 | 65.58 |  |  | 94.72
199 | 113-0394 | Очиститель для клея «Армофлекс» | л | 0.202 | 200.58 |  |  | 40.52
200 | 113-0473 | Метиленхлорид | кг | 0.5925 | 11.8 |  |  | 7
201 | 113-1777 | Паста антисептическая | т | -1.0677e-19 | 15255
202 | 201-0756 | Отдельные конструктивные элементы зданий и сооружений с преобладанием горячекатаных профилей, средняя масса сборочной единицы от 0,1 до 0,5 т | т | 0.01794 | 7712 |  |  | 138.35
203 | 201-0786 | Профиль направляющий ПН-2 50/40/0,6 | м | 9.956 | 6.16 |  |  | 61.33
204 | 201-0793 | Профиль направляющий ПН-4 75/40/0,6 | м | 258.6736 | 6.91 |  |  | 1787.44
205 | 201-0797 | Профиль направляющий ПН 28/27/0,6 | м | 97.2944 | 4 |  |  | 389.18
206 | 201-0802 | Профиль потолочный ПП 60/27/0,6 | м | 203.889 | 5.5 |  |  | 1121.39
207 | 201-0805 | Профиль стоечный ПС-2 50/50/0,6 | м | 26.724 | 6.86 |  |  | 183.33
208 | 201-0807 | Профиль стоечный ПС-4 75/50/0,6 | м | 621.8415 | 8.06 |  |  | 5012.04
209 | 201-0811 | Профиль угловой ПУ 31/31 для защиты углов | м | 36.1836 | 3.18 |  |  | 115.06
210 | 201-0816 | Подвес с зажимом для ПП-профиля 60*27 мм | шт. | 47.9318 | 1.25 |  |  | 59.91
211 | 201-0823 | Соединители профилей одноуровневые ПП | шт. | 113.749 | 1.6 |  |  | 182
212 | 201-0831 | ПП- удлинитель профилей 60*27 | шт. | 38.6316 | 0.59 |  |  | 22.79
213 | 201-0834 | Бруски деревянные 75*50 мм | м | 70.3407 | 6.26 |  |  | 440.33
214 | 203-0205 | Блоки дверные двупольные с полотном глухим ДГ 21-13, площадь 2,63 м2 | м2 |  | 207
215 | 203-0346 | Доски для покрытия полов со шпунтом и гребнем из древесины антисептированные тип ДП-35 толщиной 35 мм, шириной без гребня от 100 до 140 мм | м3 | 1.113 | 2088 |  |  | 2323.94
216 | 203-0359 | Наличники из древесины типа Н-1, Н-2 размером 13х54 мм | м | 74.709 | 3.93 |  |  | 293.61
217 | 203-0516 | Рейки деревянные 8х18 мм | м3 |  | 2500
218 | 203-0938 | Блок оконный пластиковый глухой, одностворчатый с однокамерным стеклопакетом (24 мм), площадью до 2 м2 | м2 |  | 1555.55
219 | 203-0991 | Блок оконный пластиковый двустворчатый, с глухой и поворотно-откидной створкой, однокамерным стеклопакетом (24 мм), площадью до 2 м2 | м2 |  | 2910.02
220 | 203-1073 | Блок оконный пластиковый трехстворчатый, с поворотно-откидной створкой, однокамерным стеклопакетом (24 мм), площадью более 3,5 м2 | м2 |  | 2085.07
221 | 203-8084 | Блоки дверные наружные или тамбурные с заполнением стеклопакетами (ГОСТ 30970-2002) | м2 |  | 1529.15
222 | 203-8116 | Дверь противопожарная металлическая однопольная ДПМ-01/30, размером 900х2100 мм | шт. | 4 | 2640.46 |  |  | 10561.84
223 | 204-0004 | Горячекатаная арматурная сталь гладкая класса А-I, диаметром 12 мм | т | 0.00516 | 6508.75 |  |  | 33.59
224 | 204-0062 | Детали закладные и накладные изготовленные без применения сварки, гнутья, сверления (пробивки) отверстий поставляемые отдельно | т | 0.010155 | 5804 |  |  | 58.94
225 | 204-0066 | Арматура-сетка из арматурной стали класса А-I диаметром 12-14 мм | т | 0.40952 | 5650 |  |  | 2313.77
226 | 301-0047 | Бачки смывные чугунные высокорасполагаемые с пластмассовыми деталями : крышкой, поплавковым клапаном, сифоном, раструбом, рычагом и другими деталями без гибкой подводки латунным седлом, размером 402х200х240 мм с арматурой | компл. | 1 | 219.4 |  |  | 219.4
227 | 301-0494 | Мойки стальные эмалированные на одно отделение с одной чашей с креплениями МСК размером 500х500х198 | компл. | 4 | 280 |  |  | 1120
228 | 301-0539 | Поддоны душевые | компл. | 2 | 341.5 |  |  | 683
229 | 301-0559 | Радиаторы стальные панельные РСВ2-1, РСВ2-6 однорядные | кВт | 20.178 | 167 |  |  | 3369.73
230 | 301-0611 | Сливы больничные (видуары) полуфарфоровые и фарфоровые с металлической решеткой, ножной педалью, смесителем и бачком для дезинфицирующего раствора | компл. |  | 955
231 | 301-0635 | Трапы чугунные эмалированные с прямым отводом, с решеткой и резиновой пробкой Т-50 размером 260х140х110 мм | компл. |  | 129.8
232 | 301-0825 | Умывальники полуфарфоровые и фарфоровые с кронштейнами, сифоном бутылочным латунным и выпуском, овальные со скрытыми установочными поверхностями без спинки размером 550х480х150 мм | компл. |  | 130
233 | 301-1213 | Фильтры для очистки воды в трубопроводах систем отопления диаметром 25 мм | шт. |  | 481.04
234 | 301-1225 | Кронштейны для радиаторов стальных спаренных марки КР1-РС | компл. | 8.9187 | 24.75 |  |  | 220.74
235 | 301-1513 | Нагреватель индивидуальный водоводяной наружный диаметр корпуса 273 мм, длина 1,25 (со змеевиком диаметром 25х2 мм длиной 19,2 м, число витков 30), поверхность нагрева 1,6 м2 | компл. |  | 2370
236 | 301-1521 | Унитаз-компакт «Комфорт» | компл. |  | 318
237 | 301-1527 | Смеситель латунный с гальванопокрытием для мойки настольный, с верхней камерой смешения | шт. | 5 | 143 |  |  | 715
238 | 301-3165 | Счетчики (водомеры) крыльчатые диаметром 32 мм | шт. |  | 1172
239 | 301-3361 | Водный раствор нитрата и карбоната | м3 | 0.13519 | 45.83 |  |  | 6.2
240 | 302-0474 | Краны для спуска воздуха СТД 7073В, латунные | компл. |  | 25.09
241 | 302-0638 | Трубы сливные из стальных водо-газопроводных труб диаметром 32 мм оцинкованные | шт. | 1 | 58.5 |  |  | 58.5
242 | 401-0083 | Бетон тяжелый, крупность заполнителя 10 мм, класс В7,5 (М100) | м3 | 0.05 | 600 |  |  | 30
243 | 401-0085 | Бетон тяжелый, крупность заполнителя 10 мм, класс В12,5 (М150) | м3 | 1.3317 | 600 |  |  | 799.03
244 | 402-0001 | Раствор готовый кладочный цементный марки 25 | м3 | 0.00015 | 463.3 |  |  | 0.07
245 | 402-0004 | Раствор готовый кладочный цементный марки 100 | м3 | 0.0116 | 519.8 |  |  | 6.03
246 | 402-0005 | Раствор готовый кладочный цементный марки 150 | м3 | 10.7694 | 548.3 |  |  | 5904.84
247 | 402-0006 | Раствор готовый кладочный цементный марки 200 | м3 | 0.13506 | 600 |  |  | 81.03
248 | 402-0070 | Смесь сухая для заделки швов (фуга) АТЛАС растворная для ручной работы | т | 2.8605 | 2500 |  |  | 7151.33
249 | 402-0071 | Смесь сухая (фуга) АТЛАС разных цветов для заделки швов водостойкая | т | 0.065095 | 9000 |  |  | 585.86
250 | 402-0083 | Раствор готовый отделочный тяжелый, цементно-известковый 1:1:6 | м3 | 0.026336 | 517.9 |  |  | 13.63
251 | 402-0086 | Раствор готовый отделочный тяжелый, известковый 1:2,5 | м3 | 0.70778 | 510.4 |  |  | 361.25
252 | 402-0094 | Покрытие штукатурное рельефное на акриловой основе Терракоат Микро | кг |  | 22.1
253 | 404-0005 | Кирпич керамический одинарный, размером 250х120х65 мм, марка 100 | 1000 шт. | 0.00037 | 1752.6 |  |  | 0.65
254 | 405-1601 | Известь строительная негашеная хлорная, марки А | кг | 0.005852 | 2.15
255 | 406-0020 | Гравий керамзитовый, фракция 10-20 мм, марка 800 | м3 | 25.883 | 166.7 |  |  | 4314.7
256 | 408-0122 | Песок природный для строительных работ средний | м3 | 3.84 | 55.26 |  |  | 212.2
257 | 409-0639 | Пемза шлаковая (щебень пористый из металлургического шлака), марка 600, фракция 5-10 мм | м3 | 0.0039991 | 74.58 |  |  | 0.3
258 | 411-0001 | Вода | м3 | 24.2603 | 2.44 |  |  | 59.2
259 | 506-0855 | Проволока медная круглая электротехническая ММ (мягкая) диаметром 1,0-3,0 мм и выше | т | 6e-05 | 37517 |  |  | 2.25
260 | 506-0879 | Листы алюминиевые марки АД1Н, толщиной 0,5 мм | кг | 0.3333 | 60.23 |  |  | 20.07
261 | 507-0588 | Трубы напорные из полиэтилена низкого давления среднего типа, наружным диаметром 25 мм | 10 м | 4.4592 | 58.56 |  |  | 261.13
262 | 507-0589 | Трубы напорные из полиэтилена низкого давления среднего типа, наружным диаметром 32 мм | 10 м |  | 79.36
263 | 507-0622 | Трубы напорные из полиэтилена низкого давления тяжелого типа, наружным диаметром 20 мм | 10 м | 1.0788 | 48.32 |  |  | 52.13
264 | 507-4329 | Трубы безнапорные канализационные из полипропилена, диаметром 50 мм | м | 49.9 | 10.38 |  |  | 517.96
265 | 507-4330 | Трубы безнапорные канализационные из полипропилена, диаметром 110 мм | м | 19.96 | 43.52 |  |  | 868.66
266 | 508-0097 | Канат двойной свивки типа ТК, конструкции 6х19(1+6+12)+1 о.с., оцинкованный из проволок марки В, маркировочная группа 1770 н/мм2, диаметром 5,5 мм | 10 м | 0.014586 | 50.23 |  |  | 0.73
267 | 509-0989 | Шнур асбестовый общего назначения марки ШАОН диаметром 8-10 мм | т | 1.0057e-05 | 26499 |  |  | 0.27
268 | 509-1792 | Скобы скрепляющие и для подвеса | кг | 17 | 6.5 |  |  | 110.5
269 | 509-2160 | Прокладки паронитовые | кг | 1.176 | 26.44 |  |  | 31.09
270 | 509-9899 | Строительный мусор и масса возвратных материалов | т | 0.4428
271 | 509-9900 | Строительный мусор | т | 7.9442
272 | 999-9950 | Вспомогательные ненормируемые материальные ресурсы (2% от оплаты труда рабочих) | руб | 5.6 | 1 |  |  | 5.6
273 | инд.изготовление | Блок... | м2 | 49.655 |  |  |  | 45442.13
274 | инд.изготовление | - Блок оконный пластиковый глухой, триплекс, противовзлом.фурнитура. ОК 8. Цена 7057/1,18/5,5 | м2 | 0.25 | 1087.37 |  |  | 271.84
275 | инд.изготовление | - Блок оконный пластиковый. ОК 1. Цена 4799/1,18/5,5 | м2 | 3.7 | 739.45 |  |  | 2735.97
276 | инд.изготовление | - Блок оконный пластиковый. ОК 2. Цена 4620/1,18/5,5 | м2 | 14.2 | 711.86 |  |  | 10108.41
277 | инд.изготовление | - Блок оконный пластиковый. ОК 3. Цена 4275/1,18/5,5 | м2 | 4.41 | 658.7 |  |  | 2904.87
278 | инд.изготовление | - Блок оконный пластиковый. ОК 4. Цена 4225/1,18/5,5 | м2 | 4.56 | 651 |  |  | 2968.56
279 | инд.изготовление | - Блок оконный пластиковый. ОК 5. Цена 4586/1,18/5,5 | м2 | 8.7 | 706.63 |  |  | 6147.68
280 | инд.изготовление | - Блоки дверные из массива с полотном глухим, с доборами, с фурнитурой. Цена 9525/1,18/5,5 | м2 | 13.835 | 1467.64 |  |  | 20304.8
281 | Индивидуальное изготовление (ИП Столяров Ю.П.) | ... | компл. | 3 |  |  |  | 13115.56
282 | Индивидуальное изготовление (ИП Столяров Ю.П.) | - Песочница с раздвижной крышкой. Цена 9100/1,18/5,5 | компл. | 1 | 1402.16 |  |  | 1402.16
283 | Индивидуальное изготовление (ИП Столяров Ю.П.) | - Домик-беседка 1400*1660*1900. Цена 41020/1,18/5,5 | компл. | 1 | 6320.49 |  |  | 6320.49
284 | Индивидуальное изготовление (ИП Столяров Ю.П.) | - Горка с перилами. Цена 35000/1,18/5,5 | компл. | 1 | 5392.91 |  |  | 5392.91
285 | п.4.10 МДС 81-38.2004 | Строительный мусор (... | т | 16.4132
286 | прайс | ... | т | 2.3411 |  |  |  | 6011.42
287 | прайс | - Грунтовка глубокого проникновения. Цена 40700/1,18/5,5 | т | 0.06305 | 6271.19 |  |  | 395.4
288 | прайс | - Система "РОВНЫЙ ПОЛ" / наливной пол 5-30мм, расход 15кг/м2 . Цена 400/25кг*1000/1,18/5,5 | т | 2.278 | 2465.33 |  |  | 5616.02
289 | прайс | ... | м2 | 23.743 |  |  |  | 20548.14
290 | прайс | - Блоки дверные алюминиевые. Цена 12817/1,18/5,5 | м2 | 10.25 | 1974.88 |  |  | 20242.52
291 | прайс | - Материалы теплоизоляционные ИЗОВЕР Плита Классик Плюс 1170х610х100мм. Цена 147/1,18/5,5 | м2 | 13.493 | 22.65 |  |  | 305.62
292 | прайс | ... | компл. | 117 |  |  |  | 17335.23
293 | прайс | - Вентиляторы осевые оконные, размер патрубка д.180мм, ВЕНТС ВВ 180. Цена 2745/1,18/5,5 | компл. | 1 | 422.96 |  |  | 422.96
294 | прайс | - Трап пласт. с вертикальным отводом и условным проходом 50 мм. Цена 55/1,18/5,5 | компл. | 1 | 8.47 |  |  | 8.47
295 | прайс | - Раковина-Тюльпан 50 см с отв. Цена 1800/1,18/5,5 | компл. | 3 | 277.35 |  |  | 832.05
296 | прайс | - Умывальник угловой Teta 32 с 1 отв. Цена 800/1,18/5,5 | компл. | 1 | 123.27 |  |  | 123.27
297 | прайс | - Умывальник детский в комплекте с сифоном. Цена 990/1,18/5,5 | компл. | 8 | 152.54 |  |  | 1220.32
298 | прайс | - Смеситель для раковины Grohe Eurostyle. Цена 3100/1,18/5,5 | компл. | 4 | 477.66 |  |  | 1910.64
299 | прайс | - Смеситель для детского умывальника. Цена 2515/1,18/5,5 | компл. | 8 | 387.52 |  |  | 3100.16
300 | прайс | - Гибкая подводка для воды Ду15, 60 см. Цена 75/1,18/5,5 | компл. | 56 | 11.56 |  |  | 647.36
301 | прайс | - Сифон гофрированный. Цена 60/1,18/5,5 | компл. | 20 | 9.24 |  |  | 184.8
302 | прайс | - Смеситель для мойки Grohe Eurosmart. Цена 2515/1,18/5,5 | компл. | 7 | 387.52 |  |  | 2712.64
303 | прайс | - Смеситель для душа Grohe Costa. Цена 1700/1,18/5,5 | компл. | 2 | 261.94 |  |  | 523.88
304 | прайс | - Сифон для душ.поддонов. Цена 260/1,18/5,5 | компл. | 2 | 40.06 |  |  | 80.12
305 | прайс | - Смеситель с термостатом для ванны (хром). Цена 7730/1,18/5,5 | компл. | 2 | 1191.06 |  |  | 2382.12
306 | прайс | - Нагреватель THERMEX IR 100V. Цена 10340/1,18/5,5 | компл. | 2 | 1593.22 |  |  | 3186.44
307 | прайс | ... | шт | 1054 |  |  |  | 21286.77
308 | прайс | - Дверь стальная. Цена 13800/1,18/5,5 | шт | 2 | 2126.35 |  |  | 4252.7
309 | прайс | - Присоединительный набор д/рад. Цена 245/1,18/5,5 | шт | 14 | 37.75 |  |  | 528.5
310 | прайс | - Клапан радиаторный термостатический прямой, Ду 15мм "Valtec". Цена 550/1,18/5,5 | шт | 14 | 84.75 |  |  | 1186.5
311 | прайс | - Клапан радиаторный настроечный прямой, Ду 15мм. Цена 406/1,18/5,5 | шт | 14 | 62.56 |  |  | 875.84
312 | прайс | - Муфта 25*1/2". Цена 35/1,18/5,5 | шт | 28 | 5.39 |  |  | 150.92
313 | прайс | - Муфта 25*3/4". Цена 42/1,18/5,5 | шт | 12 | 6.47 |  |  | 77.64
314 | прайс | - Муфта 25*1". Цена 76/1,18/5,5 | шт | 4 | 11.71 |  |  | 46.84
315 | прайс | - Угольник 25 90 град. Цена 6/1,18/5,5 | шт | 30 | 0.92 |  |  | 27.6
316 | прайс | - Угольник 25 45 град. Цена 6/1,18/5,5 | шт | 20 | 0.92 |  |  | 18.4
317 | прайс | - Тройник 25. Цена 9/1,18/5,5 | шт | 26 | 1.39 |  |  | 36.14
318 | прайс | - Хомут мет.с гайкой д.25. Цена 29/1,18/5,5 | шт | 50 | 4.47 |  |  | 223.5
319 | прайс | - Экран для батарей с коробом из МДФ 600*1000*160 мм. Цена 2150/1,18/5,5 | шт | 11 | 331.28 |  |  | 3644.08
320 | прайс | - Экран для батарей с коробом из МДФ 600*1200*160 мм. Цена 2500/1,18/5,5 | шт | 1 | 385.21 |  |  | 385.21
321 | прайс | - Воздуховоды металлические гибкие д.180 мм длина 2 м. Цена 1452/1,18/5,5 | шт | 1 | 223.73 |  |  | 223.73
322 | прайс | - Кран шаровый латунный Ду15, Ру 16, внеш.рез.с прижимным сальником. Цена 65/1,18/5,5 | шт | 2 | 10.02 |  |  | 20.04
323 | прайс | - Кран шаровый латунный Ду15, Ру 16, вн.рез. рукоятка типа "бабочка". Цена 65/1,18/5,5 | шт | 6 | 10.02 |  |  | 60.12
324 | прайс | - Кран шаровый латунный Ду15, Ру 16, вн./внеш.рез. рукоятка типа "бабочка" с американкой. Цена 92/1,18/5,5 | шт | 13 | 14.18 |  |  | 184.34
325 | прайс | - Кран шаровый латунный Ду20, Ру 16, вн./внеш.рез. рукоятка типа "бабочка" с американкой. Цена 148/1,18/5,5 | шт | 11 | 22.8 |  |  | 250.8
326 | прайс | - Угольник 90гр. д.20. Цена 4/1,18/5,5 | шт | 50 | 0.62 |  |  | 31
327 | прайс | - Тройник д.20. Цена 7/1,18/5,5 | шт | 26 | 1.08 |  |  | 28.08
328 | прайс | - Тройник переходной д.25-20-20. Цена 8,5/1,18/5,5 | шт | 10 | 1.31 |  |  | 13.1
329 | прайс | - Муфта комб.(внутр.резьба) 20-1/2". Цена 30/1,18/5,5 | шт | 15 | 4.62 |  |  | 69.3
330 | прайс | - Муфта комб.(наруж.резьба) 20-1/2". Цена 35/1,18/5,5 | шт | 61 | 5.39 |  |  | 328.79
331 | прайс | - Опора для трубы д.20. Цена 3,5/1,18/5,5 | шт | 160 | 0.54 |  |  | 86.4
332 | прайс | - Кран шаровый латунный Ду25, Ру 16, вн./внеш.рез. рукоятка типа "бабочка" с американкой. Цена 156/1,18/5,5 | шт | 10 | 24.04 |  |  | 240.4
333 | прайс | - Угольник 90гр. д.25. Цена 6/1,18/5,5 | шт | 20 | 0.92 |  |  | 18.4
334 | прайс | - Тройник д.25. Цена 9/1,18/5,5 | шт | 4 | 4.66 |  |  | 18.64
335 | прайс | - Тройник переходной д.25-20-25. Цена 10,5/1,18/5,5 | шт | 8 | 1.62 |  |  | 12.96
336 | прайс | - Муфта переходная д.25-20. Цена 3,5/1,18/5,5 | шт | 12 | 0.54 |  |  | 6.48
337 | прайс | - Муфта комб.(внутр.резьба) 25-3/4". Цена 42/1,18/5,5 | шт | 11 | 6.47 |  |  | 71.17
338 | прайс | - Муфта комб.(наруж.резьба) 25-3/4". Цена 50/1,18/5,5 | шт | 11 | 7.7 |  |  | 84.7
339 | прайс | - Опора для трубы д.25. Цена 3,0/1,18/5,5 | шт | 90 | 0.46 |  |  | 41.4
340 | прайс | - Угольник 90гр. д.32. Цена 12/1,18/5,5 | шт | 12 | 1.85 |  |  | 22.2
341 | прайс | - Тройник д.32. Цена 13/1,18/5,5 | шт | 6 | 2 |  |  | 12
342 | прайс | - Тройник переходной д.32-20-32. Цена 14/1,18/5,5 | шт | 4 | 2.16 |  |  | 8.64
343 | прайс | - Тройник переходной д.32-25-32. Цена 12/1,18/5,5 | шт | 2 | 1.85 |  |  | 3.7
344 | прайс | - Муфта переходная д.32-25. Цена 5,5/1,18/5,5 | шт | 8 | 0.85 |  |  | 6.8
345 | прайс | - Муфта комб.(внутр.резьба) 32-1". Цена 76/1,18/5,5 | шт | 10 | 11.71 |  |  | 117.1
346 | прайс | - Муфта комб.(наруж.резьба) 32-1". Цена 105/1,18/5,5 | шт | 10 | 4.66 |  |  | 46.6
347 | прайс | - Опора для трубы д.32. Цена 4,5/1,18/5,5 | шт | 70 | 0.69 |  |  | 48.3
348 | прайс | - Счетчики (водомеры) холодной воды всх-15. Цена 450/1,18/5,5 | шт | 2 | 69.34 |  |  | 138.68
349 | прайс | - Фильтр сетчатый муфтовый д.15. Цена 199/1,18/5,5 | шт | 4 | 30.66 |  |  | 122.64
350 | прайс | - Счетчики (водомеры) воды всх-15. Цена 450/1,18/5,5 | шт | 2 | 69.34 |  |  | 138.68
351 | прайс | - Крестовина 45 гр. 50*50*50. Цена 75/1,18/5,5 | шт | 1 | 4.66 |  |  | 4.66
352 | прайс | - Тройник 45 гр. 50*50*50. Цена 27/1,18/5,5 | шт | 8 | 4.16 |  |  | 33.28
353 | прайс | - Тройник 87 гр. 50*50*50. Цена 27/1,18/5,5 | шт | 15 | 4.16 |  |  | 62.4
354 | прайс | - Отвод 45 гр. 50*50. Цена 17/1,18/5,5 | шт | 24 | 2.62 |  |  | 62.88
355 | прайс | - Отвод 87 гр. 50*50. Цена 17/1,18/5,5 | шт | 9 | 2.62 |  |  | 23.58
356 | прайс | - Заглушка 50. Цена 8/1,18/5,5 | шт | 7 | 1.23 |  |  | 8.61
357 | прайс | - Крепление 50. Цена 15/1,18/5,5 | шт | 40 | 2.31 |  |  | 92.4
358 | прайс | - Крестовина 60 гр. 110*110*110. Цена 180/1,18/5,5 | шт | 1 | 27.73 |  |  | 27.73
359 | прайс | - Тройник 45 гр. 110*110*50. Цена 70/1,18/5,5 | шт | 3 | 10.78 |  |  | 32.34
360 | прайс | - Тройник 45 гр. 110*110*110. Цена 75/1,18/5,5 | шт | 4 | 11.56 |  |  | 46.24
361 | прайс | - Тройник 87 гр. 110*110*110. Цена 75/1,18/5,5 | шт | 7 | 11.56 |  |  | 80.92
362 | прайс | - Тройник 87 гр. 110*110*50. Цена 70/1,18/5,5 | шт | 1 | 10.79 |  |  | 10.79
363 | прайс | - Отвод 30 гр. 110*110. Цена 60/1,18/5,5 | шт | 2 | 4.66 |  |  | 9.32
364 | прайс | - Отвод 45 гр. 110*110. Цена 60/1,18/5,5 | шт | 13 | 4.66 |  |  | 60.58
365 | прайс | - Отвод ОПр110. Цена 115/1,18/5,5 | шт | 7 | 17.72 |  |  | 124.04
366 | прайс | - Патрубок 110*50. Цена 40/1,18/5,5 | шт | 2 | 6.16 |  |  | 12.32
367 | прайс | - Заглушка 110. Цена 15/1,18/5,5 | шт | 6 | 2.31 |  |  | 13.86
368 | прайс | - Крепление 110. Цена 25/1,18/5,5 | шт | 20 | 3.08 |  |  | 61.6
369 | прайс | - Компакт-унитаз косой выпуск. Цена 3800/1,18/5,5 | шт | 2 | 585.52 |  |  | 1171.04
370 | прайс | - Компакт-унитаз детский. Цена 3050/1,18/5,5 | шт | 4 | 469.95 |  |  | 1879.8
371 | прайс | - Видуар (слив больничный - "СБ-2-КЕР-ПОЛНЫЙ"). Цена 23100/1,18/5,5 | шт | 1 | 3559.32 |  |  | 3559.32
372 | прайс | ... | м.п. | 207.545 |  |  |  | 3137.23
373 | прайс | - Отлив 150. Цена 105/1,18/5,5 | м.п. | 17.87 | 16.18 |  |  | 289.14
374 | прайс | - Труба PPRC 20 PN10 Цена 45/1,18/5,5 | м.п. | 76.415 | 6.93 |  |  | 529.55
375 | прайс | - Труба PPRC 25 PN10 Цена 60/1,18/5,5 | м.п. | 55.74 | 9.24 |  |  | 515.04
376 | прайс | - Труба PPRC 32 PN10 Цена 95/1,18/5,5 | м.п. | 37.52 | 14.64 |  |  | 549.3
377 | прайс | - Труба 32х1,8 гильза. Цена 380/1,18/5,5 | м.п. | 10 | 58.55 |  |  | 585.5
378 | прайс | - Труба 40х2 гильза. Цена 410/1,18/5,5 | м.п. | 6 | 63.17 |  |  | 379.02
379 | прайс | - Труба 48х2 гильза. Цена 470/1,18/5,5 | м.п. | 4 | 72.42 |  |  | 289.68
380 | прайс | Декоративная акриловая шпатлевка SWAHILI. Цена: 550/1,18/5,5 | кг | 249.304 | 84.75 |  |  | 21128.51
381 | прайс | ... | м | 175.31 |  |  |  | 1927.52
382 | прайс | - Доски подоконные ПВХ. Цена 360/1,18/5,5 | м | 18.33 | 55.47 |  |  | 1016.77
383 | прайс | - ПП Труба армированная PN20 d20. Цена 50,30/1,18/5,5 | м | 10.788 | 7.75 |  |  | 83.61
384 | прайс | - ПП Труба армированная PN20 d25. Цена 71,30/1,18/5,5 | м | 44.592 | 10.99 |  |  | 490.07
385 | прайс | - Энергофлекс 9мм 22. Цена 19/1,18/5,5 | м | 48.3 | 2.93 |  |  | 141.52
386 | прайс | - Энергофлекс 9мм 35. Цена 30/1,18/5,5 | м | 23.3 | 4.62 |  |  | 107.65
387 | прайс | - Энергофлекс 9мм 28. Цена 19/1,18/5,5 | м | 30 | 2.93 |  |  | 87.9
388 | Прайс Мир кровли | Профилированный лист С20 толщ.0,7 окращенный Цена 307/1,18/5,5 | м2 | 95.16 | 47.3 |  |  | 4501.07
389 | ФССЦ-201-0779 | Прочие индивидуальные сварные конструкции, масса сборочной единицы от 0,1 до 0,5 т | т | 0.78 | 10046 |  |  | 7835.88
390 | ФССЦ-301-1580 | Кран Маевского для радиаторов 15 мм | шт. | 14 | 13.77 |  |  | 192.78
391 | ФССЦ-402-0005 | Раствор готовый кладочный цементный марки 150 | м3 | -3.0988 | 548.3 |  |  | -1699.05
392 | ФССЦ-507-0588 | Трубы напорные из полиэтилена низкого давления среднего типа, наружным диаметром 25 мм | 10 м | -4.4592 | 58.56 |  |  | -261.13
393 | ФССЦ-507-0622 | Трубы напорные из полиэтилена низкого давления тяжелого типа, наружным диаметром 20 мм | 10 м | -1.0788 | 48.32 |  |  | -52.13
Удаленные и замененные ресурсы
Материалы
394 | 101-0782 | Поковки из квадратных заготовок, масса 1,8 кг | т | 0.0007 | 5989 |  |  | 4.2
395 | 101-1805 | Гвозди строительные | т | 0.00024 | 11978 |  |  | 2.88
396 | 203-0499 | Штапик (раскладка), размер 19х19 мм | м | 8 | 3.2 |  |  | 25.6
Неучтенные ресурсы
Материалы
397 | 101-1809 | Болты высокопрочные | т |  | 27595
398 | 101-9102 | Дюбели распорные полиэтиленовые | 10 шт. | 1.7958
399 | 101-9138 | Доски подоконные ПВХ | м
400 | 101-9411 | Скобяные изделия | компл.
401 | 101-9430 | Сетки в рамках | м2
402 | 101-9496 | Дополнительные элементы металлочерепичной кровли: разжелобки, коньки, ендовы, карнизные и торцевые планки, заглушки и т.д. | шт.
403 | 101-9732 | Грунтовка | т | 0.06305
404 | 101-9910 | Стальной гнутый профиль (профилированный настил) | т
405 | 103-9140 | Арматура муфтовая | шт.
406 | 104-9016 | Материалы теплоизоляционные из минеральных волокон | м2 | 13.493
407 | 201-9002 | Конструкции стальные | т | 0.78
408 | 201-9010 | Тяга подвесов | шт. | 47.9318
409 | 201-9110 | Полотна калиток | шт. | 1
410 | 201-9212 | Стойки металлические опорные | шт. | 1
411 | 203-8116 | Дверь противопожарная металлическая однопольная ДПМ-01/30, размером 900х2100 мм | шт. |  | 2640.46
412 | 203-9066 | Блоки дверные металлические | м2 | 3.385
413 | 203-9130 | Изделия штучные | шт. | 2
414 | 301-9005 | Вентиляторы осевые с электродвигателем на одной оси | компл. | 1
415 | 301-9066 | Воздуховоды металлические | м2 | 1.13
416 | 301-9110 | Дроссель-клапаны в патрубке | шт.
417 | 301-9240 | Крепления | кг
418 | 301-9390 | Решетки жалюзийные | шт. | 12
419 | 301-9520 | Шиберы | шт.
420 | 301-9640 | Заглушки питометражных лючков | шт.
421 | 302-9120 | Задвижки | шт.
422 | 302-9911 | Фасонные и соединительные части к полиэтиленовым трубам | шт.
423 | 509-9899 | Строительный мусор и масса возвратных материалов | т | 0.4428
424 | 509-9900 | Строительный мусор | т | 7.9442