## Локальная смета
СОГЛАСОВАНО: | [8 empty] | УТВЕРЖДАЮ:
СОГЛАСОВАНО: | [8 empty] | УТВЕРЖДАЮ:
Заведующий МБДОУ «Детский сад № 34»
_______________ | [8 empty] | __________________Н.В. Лашманова
" _____ " ________________ 2013 г. | [8 empty] | "______ " _______________2013 г.
МБДОУ «Детский сад № 34» г. Иванова
(наименование стройки)
ЛОКАЛЬНЫЙ СМЕТНЫЙ РАСЧЕТ №
(локальная смета)
Капитальный ремонт здания, расположенного по адресу: г. Иваново, ул. Ермака, д.40/9
(наименование работ и затрат, наименование объекта)
| строительных работ _______________________________________________________________________________________________ |  | _______________________________________________________________________________________________2123,563 |  | тыс. руб.
| монтажных работ _______________________________________________________________________________________________ |  | _______________________________________________________________________________________________4,733 |  | тыс. руб.
| Средства на оплату труда _______________________________________________________________________________________________ |  | ___________________________196,629 |  | тыс. руб.
| Сметная трудоемкость _______________________________________________________________________________________________ |  | _______________________________________________________________________________________________3666,8822 |  | чел.час
Составлен(а) в текущих (прогнозных) ценах по состоянию на 1 квартал 2013 г.
№ пп | Шифр и номер позиции норматива | Наименование работ и затрат, единица измерения | Количество | Стоимость единицы, руб. |  |  | Общая стоимость, руб. |  |  |  | Затраты труда рабочих, чел.-ч, не занятых обслуживанием машин
|  |  |  | всего | эксплуатации машин | материалы | Всего | оплаты труда | эксплуатация машин | материалы
|  |  |  | оплаты труда | в т.ч. оплаты труда |  |  |  | в т.ч. оплаты труда |  | на единицу | всего
1 | 2 | 3 | 4 | 5 | 6 | 7 | 8 | 9 | 10 | 11 | 12 | 13
Раздел 1. Демонтаж
1 | ФЕРр57-3-1 Пр. Минрегион от 13.10.08 № 207 | Разборка плинтусов: деревянных и из пластмассовых материалов (100 м плинтуса) | 1.1182 | 29,41 29,41 |  |  | 33 | 33 |  |  | 3.77 | 4.2156
2 | 509-9900 | Строительный мусор (т) | 0.123
3 | ФЕРр57-3-2 Пр. Минрегион от 13.10.08 № 207 | Разборка плинтусов: цементных и из керамической плитки (100 м плинтуса) | 0.3911 | 111,38 111,38 |  |  | 44 | 44 |  |  | 14.28 | 5.5849
4 | 509-9900 | Строительный мусор (т) | 0.24248
5 | ФЕРр57-2-1 Пр. Минрегион от 13.10.08 № 207 | Разборка покрытий полов: из линолеума и релина (100 м2 покрытия) | 1.509 | 92,9 88,84 | 4,06 1,51 |  | 140 | 134 | 6 2 |  | 11.39 | 17.1875
6 | 509-9900 | Строительный мусор (т) | 0.70923
7 | ФЕРр57-2-3 Пр. Минрегион от 13.10.08 № 207 | Разборка покрытий полов: из керамических плиток (100 м2 покрытия) | 0.432 | 641 595,99 | 45,01 16,70 |  | 277 | 258 | 19 7 |  | 69.87 | 30.1838
8 | 509-9900 | Строительный мусор (т) | 2.2464
9 | ФЕР46-04-006-01 Пр. Минрегион от 17.11.08 № 253 | Разборка деревянных перегородок: оштукатуренных щитовых и дощатых однослойных (100 м2) | 0.1119 | 555,66 324,02 | 231,64 85,96 |  | 62 | 36 | 26 10 |  | 42.86 | 4.796
10 | п.4.10 МДС 81-38.2004 | Строительный мусор (600кг/м3*11,19*0,15/1000) (т) | 1.0071
11 | ФЕР46-03-007-03 Пр. Минрегион от 17.11.08 № 253 | Пробивка проемов в конструкциях: из кирпича (1 м3) | 2.04 | 372,13 110,33 | 261,8 25,55 |  | 759 | 225 | 534 52 |  | 12.3 | 25.092
12 | п.4.10 МДС 81-38.2004 | Строительный мусор (1800кг/м3*2,04/1000) (т) | 3.672
13 | ФЕРр56-9-1 Пр. Минрегион от 13.10.08 № 207 | Демонтаж дверных коробок: в каменных стенах с отбивкой штукатурки в откосах (100 коробок) | 0.14 | 1807,42 1437,99 | 369,43 39,94 |  | 253 | 201 | 52 6 |  | 179.3 | 25.102
14 | 509-9900 | Строительный мусор (т) | 1.47
15 | ФЕРр56-10-1 Пр. Минрегион от 13.10.08 № 207 | Снятие дверных полотен (100 м2 дверных полотен) | 0.2646 | 288,06 288,06 |  |  | 76 | 76 |  |  | 36.28 | 9.5997
16 | 509-9900 | Строительный мусор (т) | 0.31223
17 | ФЕРр56-1-1 Пр. Минрегион от 13.10.08 № 207 | Демонтаж оконных коробок: в каменных стенах с отбивкой штукатурки в откосах (100 коробок) | 0.12 | 1208,52 1051,72 | 156,8 22,70 |  | 145 | 126 | 19 3 |  | 128.73 | 15.4476
18 | 509-9900 | Строительный мусор (т) | 1.2792
19 | ФЕРр56-2-2 Пр. Минрегион от 13.10.08 № 207 | Снятие оконных переплетов: остекленных (100 м2 оконных переплетов) | 0.358 | 398,87 369,80 | 29,07 10,79 |  | 143 | 133 | 10 4 |  | 46.11 | 16.5074
20 | 509-9900 | Строительный мусор (т) | 1.2244
21 | ФЕРр56-3-2 Пр. Минрегион от 13.10.08 № 207 | Снятие подоконных досок: деревянных в каменных зданиях (100 м2) | 0.0894 | 761,66 761,66 |  |  | 68 | 68 |  |  | 94.97 | 8.4903
22 | 509-9900 | Строительный мусор (т) | 0.3129
23 | ФЕРр58-3-1 Пр. Минрегион от 13.10.08 № 207 | Разборка мелких покрытий и обделок из листовой стали: поясков, сандриков, желобов, отливов, свесов и т.п. (100 м труб и покрытий) | 0.2032 | 71,18 70,98 | 0.2 |  | 14 | 14 |  |  | 9.1 | 1.8491
24 | 509-9900 | Строительный мусор (т) | 0.024384
25 | ФЕРр63-7-5 Пр. Минрегион от 13.10.08 № 207 | Разборка облицовки стен: из керамических глазурованных плиток (100 м2 поверхности облицовки) | 0.7095 | 748,3 584,74 | 163,56 20,56 |  | 531 | 415 | 116 15 |  | 74.3 | 52.7158
26 | п.4.10 МДС 81-38.2004 | Строительный мусор (1800кг/м3*70,95*0,005/1000) (т) | 0.63855
27 | ФЕР15-01-050-01 И4-Пр. Минрегион от 13.07.11 №339 | Демонтаж. Облицовка стен декоративным бумажно-слоистым пластиком или листами из синтетических материалов: по деревянной обрешетке (100 м2 облицовки) КОЭФ. К ПОЗИЦИИ: демонтаж ОЗП=0,8; ЭМ=0,8 к расх.; ЗПМ=0,8; МАТ=0 к расх.; ТЗ=0,8; ТЗМ=0,8; Производство работ в существующих зданиях, освобожденных от предметов, мешающих нормальному производству работ (прил.1 табл.3 п.1 МДС 81-35.2004) ОЗП=1,2; ЭМ=1,2 к расх.; ЗПМ=1,2; ТЗ=1,2; ТЗМ=1,2 | 0.2462 | 536,82 441,96 | 94,86 1,22 |  | 132 | 109 | 23 |  | 48.144 | 11.8531
28 | п.4.10 МДС 81-38.2004 | Строительный мусор (600кг/м3*24,62*0,05/1000) (т) | 0.7386
29 | ФЕРр63-10-1 Пр. Минрегион от 13.10.08 № 207 | Разборка облицовки из пластиковых панелей на клее: стен и перегородок (прим.) (100 м2 облицовки) | 0.3391 | 69,41 63,16 | 6,25 2,32 |  | 24 | 22 | 2 1 |  | 7.31 | 2.4788
30 | п.4.10 МДС 81-38.2004 | Строительный мусор (600кг/м3*33,91*0,002/1000) (т) | 0.0407
31 | ФЕРр63-10-1 Пр. Минрегион от 13.10.08 № 207 | Разборка облицовки из гипсокартонных листов: стен и перегородок (100 м2 облицовки) | 1.6098 | 69,41 63,16 | 6,25 2,32 |  | 112 | 102 | 10 4 |  | 7.31 | 11.7676
32 | п.4.10 МДС 81-38.2004 | Строительный мусор (600кг/м3*160,98*0,1/1000) (т) | 9.6588
33 | ФЕР46-04-007-06 Пр. Минрегион от 17.11.08 № 253 | Разборка подвесных потолков (100 м2) | 1.0958 | 646,53 577,76 | 68,77 25,52 |  | 708 | 633 | 75 28 |  | 66.87 | 73.2761
34 | п.4.10 МДС 81-38.2004 | Строительный мусор (600кг/м3*109,58*0,01/1000) (т) | 0.65748
Итого прямые затраты по разделу в ценах 2001г. | [6 empty] | 3521 | 2629 | 892 132 |  |  | 316.1473
Итого прямые затраты по разделу с учетом индексов, в текущих ценах (Индекс изменения сметной стоимости на 1 квартал 2013 г. для Ивановской области (детские сады) ОЗП=5,5; ЭМ=5,5; ЗПМ=5,5; МАТ=5,5) | [6 empty] | 19369 | 14461 | 4908 727 |  |  | 316.1473
Накладные расходы | [6 empty] | 13244
Сметная прибыль | [6 empty] | 8981
Итоги по разделу 1 Демонтаж :
Полы (ремонтно-строительные) | [6 empty] | 6610 |  |  |  |  | 57.1718
Материалы для строительных работ
Работы по реконструкции зданий и сооружений (усиление и замена существующих конструкций, разборка и возведение отдельных конструктивных элементов) | [6 empty] | 16988 |  |  |  |  | 103.1641
Проемы (ремонтно-строительные) | [6 empty] | 8655 |  |  |  |  | 75.147
Крыши, кровли (ремонтно-строительные) | [6 empty] | 191 |  |  |  |  | 1.8491
Стекольные, обойные и облицовочные работы (ремонтно-строительные) | [6 empty] | 7575 |  |  |  |  | 66.9622
Отделочные работы | [6 empty] | 1575 |  |  |  |  | 11.8531
Итого | [6 empty] | 41594 |  |  |  |  | 316.1473
В том числе:
Машины и механизмы | [6 empty] | 4908
ФОТ | [6 empty] | 15188
Накладные расходы | [6 empty] | 13244
Сметная прибыль | [6 empty] | 8981
Итого по разделу 1 Демонтаж | [6 empty] | 41594 |  |  |  |  | 316.1473
Раздел 2. Окна
35 | ФЕР10-01-034-01 И4-Пр. Минрегион от 13.07.11 №339 | Установка в жилых и общественных зданиях оконных блоков из ПВХ профилей: глухих с площадью проема до 2 м2 (ОК 8) (100 м2 проемов) КОЭФ. К ПОЗИЦИИ: Производство работ в существующих зданиях, освобожденных от предметов, мешающих нормальному производству работ (прил.1 табл.3 п.1 МДС 81-35.2004) ОЗП=1,2; ЭМ=1,2 к расх.; ЗПМ=1,2; ТЗ=1,2; ТЗМ=1,2; При ремонте и реконструкции зданий работы, аналогичные технологическим процессам в новом строительстве (п.4.7 МДС 81-35.2004) ОЗП=1,15; ЭМ=1,25 к расх.; ЗПМ=1,25; ТЗ=1,15; ТЗМ=1,25 | 0.0025 | 169184,26 2059,45 | 640,64 30,63 | 166484.17 | 423 | 5 | 2 | 416 | 235.635 | 0.5891
36 | 203-0938 | Блок оконный пластиковый глухой, одностворчатый с однокамерным стеклопакетом (24 мм), площадью до 2 м2 (м2) | -0.25 | 1555.55 |  | 1555.55 | -389 |  |  | -389
37 | инд.изготовление | Блок оконный пластиковый глухой, триплекс, противовзлом.фурнитура. ОК 8. Цена 7057/1,18/5,5 (м2) | 0.25 | 1087.37 |  | 1087.37 | 272 |  |  | 272
38 | ФЕР10-01-034-05 И4-Пр. Минрегион от 13.07.11 №339 | Установка в жилых и общественных зданиях оконных блоков из ПВХ профилей: поворотных (откидных, поворотно-откидных) с площадью проема до 2 м2 двухстворчатых (ОК 1) (100 м2 проемов) КОЭФ. К ПОЗИЦИИ: Производство работ в существующих зданиях, освобожденных от предметов, мешающих нормальному производству работ (прил.1 табл.3 п.1 МДС 81-35.2004) ОЗП=1,2; ЭМ=1,2 к расх.; ЗПМ=1,2; ТЗ=1,2; ТЗМ=1,2; При ремонте и реконструкции зданий работы, аналогичные технологическим процессам в новом строительстве (п.4.7 МДС 81-35.2004) ОЗП=1,15; ЭМ=1,25 к расх.; ЗПМ=1,25; ТЗ=1,15; ТЗМ=1,25 | 0.037 | 305140,3 2262,08 | 731,93 30,63 | 302146.29 | 11290 | 84 | 27 1 | 11179 | 258.819 | 9.5763
39 | 203-0991 | Блок оконный пластиковый двустворчатый, с глухой и поворотно-откидной створкой, однокамерным стеклопакетом (24 мм), площадью до 2 м2 (м2) | -3.7 | 2910.02 |  | 2910.02 | -10767 |  |  | -10767
40 | инд.изготовление | Блок оконный пластиковый. ОК 1. Цена 4799/1,18/5,5 (м2) | 3.7 | 739.45 |  | 739.45 | 2736 |  |  | 2736
41 | ФЕР10-01-034-08 И4-Пр. Минрегион от 13.07.11 №339 | Установка в жилых и общественных зданиях оконных блоков из ПВХ профилей: поворотных (откидных, поворотно-откидных) с площадью проема более 2 м2 трехстворчатых, в том числе при наличии створок глухого остекления (ОК 2, ОК 3, ОК 4, ОК 5) (100 м2 проемов) КОЭФ. К ПОЗИЦИИ: Производство работ в существующих зданиях, освобожденных от предметов, мешающих нормальному производству работ (прил.1 табл.3 п.1 МДС 81-35.2004) ОЗП=1,2; ЭМ=1,2 к расх.; ЗПМ=1,2; ТЗ=1,2; ТЗМ=1,2; При ремонте и реконструкции зданий работы, аналогичные технологическим процессам в новом строительстве (п.4.7 МДС 81-35.2004) ОЗП=1,15; ЭМ=1,25 к расх.; ЗПМ=1,25; ТЗ=1,15; ТЗМ=1,25 | 0.3187 | 219475,76 1799,05 | 620,69 11,49 | 217056.02 | 69947 | 573 | 198 4 | 69176 | 205.8408 | 65.6015
42 | 203-1073 | Блок оконный пластиковый трехстворчатый, с поворотно-откидной створкой, однокамерным стеклопакетом (24 мм), площадью более 3,5 м2 (м2) | -31.87 | 2085.07 |  | 2085.07 | -66451 |  |  | -66451
43 | инд.изготовление | Блок оконный пластиковый. ОК 2. Цена 4620/1,18/5,5 (м2) | 14.2 | 711.86 |  | 711.86 | 10108 |  |  | 10108
44 | инд.изготовление | Блок оконный пластиковый. ОК 3. Цена 4275/1,18/5,5 (м2) | 4.41 | 658.7 |  | 658.7 | 2905 |  |  | 2905
45 | инд.изготовление | Блок оконный пластиковый. ОК 4. Цена 4225/1,18/5,5 (м2) | 4.56 | 651 |  | 651 | 2969 |  |  | 2969
46 | инд.изготовление | Блок оконный пластиковый. ОК 5. Цена 4586/1,18/5,5 (м2) | 8.7 | 706.63 |  | 706.63 | 6148 |  |  | 6148
47 | ФЕР10-01-035-03 И1-Пр. Минрегион от 27.02.10 №81 | Установка подоконных досок из ПВХ: в каменных стенах толщиной свыше 0,51 м (100 п.м) КОЭФ. К ПОЗИЦИИ: Производство работ в существующих зданиях, освобожденных от предметов, мешающих нормальному производству работ (прил.1 табл.3 п.1 МДС 81-35.2004) ОЗП=1,2; ЭМ=1,2 к расх.; ЗПМ=1,2; ТЗ=1,2; ТЗМ=1,2; При ремонте и реконструкции зданий работы, аналогичные технологическим процессам в новом строительстве (п.4.7 МДС 81-35.2004) ОЗП=1,15; ЭМ=1,25 к расх.; ЗПМ=1,25; ТЗ=1,15; ТЗМ=1,25 | 0.1833 | 6571,08 251,67 | 42,51 1,21 | 6276.9 | 1204 | 46 | 8 | 1150 | 29.5044 | 5.4082
48 | прайс | Доски подоконные ПВХ. Цена 360/1,18/5,5 (м) | 18.33 | 55.47 |  | 55.47 | 1017 |  |  | 1017
49 | ФЕР12-01-010-01 Пр. Минрегион от 17.11.08 № 253 | Устройство мелких покрытий (брандмауэры, парапеты, свесы и т.п.) из листовой оцинкованной стали (100 м2 покрытия) КОЭФ. К ПОЗИЦИИ: Производство работ в существующих зданиях, освобожденных от предметов, мешающих нормальному производству работ (прил.1 табл.3 п.1 МДС 81-35.2004) ОЗП=1,2; ЭМ=1,2 к расх.; ЗПМ=1,2; ТЗ=1,2; ТЗМ=1,2; При ремонте и реконструкции зданий работы, аналогичные технологическим процессам в новом строительстве (п.4.7 МДС 81-35.2004) ОЗП=1,15; ЭМ=1,25 к расх.; ЗПМ=1,25; ТЗ=1,15; ТЗМ=1,25 | 0.0268 | 10252,89 1327,23 | 35,08 4,05 | 8890.58 | 275 | 36 | 1 | 238 | 155.595 | 4.1699
50 | 101-1875 | Сталь листовая оцинкованная толщиной листа 0,7 мм (т) | -0.020958 | 11200 |  | 11200 | -235 |  |  | -235
51 | прайс | Отлив 150. Цена 105/1,18/5,5 (м.п.) | 17.87 | 16.18 |  | 16.18 | 289 |  |  | 289
52 | ФЕР15-02-031-01 Пр. Минрегион от 17.11.08 № 253 | Штукатурка поверхностей оконных и дверных откосов по бетону и камню: плоских (100 м2 оштукатуриваемой поверхности) КОЭФ. К ПОЗИЦИИ: При ремонте и реконструкции зданий работы, аналогичные технологическим процессам в новом строительстве (п.4.7 МДС 81-35.2004) ОЗП=1,15; ЭМ=1,25 к расх.; ЗПМ=1,25; ТЗ=1,15; ТЗМ=1,25 | 0.1646 | 4507,09 2180,08 | 80,5 29,88 | 2246.51 | 742 | 359 | 13 5 | 370 | 234.669 | 38.6265
53 | ФЕР15-04-012-03 И4-Пр. Минрегион от 13.07.11 №339 | Окраска фасадов с лесов с подготовкой поверхности: поливинилацетатная (наружные откосы шир.200мм) (100 м2 окрашиваемой поверхности) КОЭФ. К ПОЗИЦИИ: При ремонте и реконструкции зданий работы, аналогичные технологическим процессам в новом строительстве (п.4.7 МДС 81-35.2004) ОЗП=1,15; ЭМ=1,25 к расх.; ЗПМ=1,25; ТЗ=1,15; ТЗМ=1,25 | 0.1646 | 724,92 100,03 | 5.88 | 619.01 | 119 | 16 | 1 | 102 | 11.0285 | 1.8153
54 | ФЕРр62-35-4 И4-Пр. Минрегион от 14.05.12 №197 | Окраска масляными составами ранее окрашенных металлических решеток и оград: художественных с рельефом за 2 раза (100 м2 окрашиваемой поверхности) | 0.397 | 1662,2 870,05 | 0.87 | 791.28 | 660 | 345 |  | 315 | 100.7 | 39.9779
Итого прямые затраты по разделу в ценах 2001г. | [6 empty] | 33262 | 1464 | 250 10 | 31548 |  | 165.7647
Итого прямые затраты по разделу с учетом коэффициентов к итогам (зср МАТ=2% (Поз. 37, 40, 43-46, 48, 51)) | [6 empty] | 33791 | 1464 | 250 10 | 32077 |  | 165.7647
Итого прямые затраты по разделу с учетом индексов, в текущих ценах (Индекс изменения сметной стоимости на 1 квартал 2013 г. для Ивановской области (детские сады) ОЗП=5,5; ЭМ=5,5; ЗПМ=5,5; МАТ=5,5) | [6 empty] | 185854 | 8053 | 1376 56 | 176425 |  | 165.7647
Накладные расходы | [6 empty] | 7873
Сметная прибыль | [6 empty] | 4136
Итоги по разделу 2 Окна :
Деревянные конструкции | [6 empty] | 462018 |  |  |  |  | 81.1751
Материалы для строительных работ | [6 empty] | -428131
Материалы | [6 empty] | 148352
Кровли | [6 empty] | 1836 |  |  |  |  | 4.1699
Отделочные работы (наружные) | [6 empty] | 7690 |  |  |  |  | 40.4418
Малярные работы (ремонтно-строительные) | [6 empty] | 6098 |  |  |  |  | 39.9779
Итого | [6 empty] | 197863 |  |  |  |  | 165.7647
В том числе:
Материалы | [6 empty] | 176425
Машины и механизмы | [6 empty] | 1376
ФОТ | [6 empty] | 8109
Накладные расходы | [6 empty] | 7873
Сметная прибыль | [6 empty] | 4136
Итого по разделу 2 Окна | [6 empty] | 197863 |  |  |  |  | 165.7647
Раздел 3. Двери
55 | ФЕР10-01-047-02 И4-Пр. Минрегион от 13.07.11 №339 | Установка блоков из алюминия с тавмобезопасным остеклением в наружных и внутренних дверных проемах: в каменных стенах площадью проема более 3 м2 (100 м2 проемов) КОЭФ. К ПОЗИЦИИ: Производство работ в существующих зданиях, освобожденных от предметов, мешающих нормальному производству работ (прил.1 табл.3 п.1 МДС 81-35.2004) ОЗП=1,2; ЭМ=1,2 к расх.; ЗПМ=1,2; ТЗ=1,2; ТЗМ=1,2; При ремонте и реконструкции зданий работы, аналогичные технологическим процессам в новом строительстве (п.4.7 МДС 81-35.2004) ОЗП=1,15; ЭМ=1,25 к расх.; ЗПМ=1,25; ТЗ=1,15; ТЗМ=1,25 | 0.1025 | 163011 1506,56 | 583,96 9,05 | 160920.48 | 16709 | 154 | 60 1 | 16495 | 172.3758 | 17.6685
56 | 203-8084 | Блоки дверные наружные или тамбурные с заполнением стеклопакетами (ГОСТ 30970-2002) (м2) | -10.25 | 1529.15 |  | 1529.15 | -15674 |  |  | -15674
57 | прайс | Блоки дверные алюминиевые. Цена 12817/1,18/5,5 (м2) | 10.25 | 1974.88 |  | 1974.88 | 20243 |  |  | 20243
58 | ФЕР09-04-012-01 И4-Пр. Минрегион от 13.07.11 №339 | Установка металлических дверных блоков в готовые проемы (1 м2 проема) КОЭФ. К ПОЗИЦИИ: Производство работ в существующих зданиях, освобожденных от предметов, мешающих нормальному производству работ (прил.1 табл.3 п.1 МДС 81-35.2004) ОЗП=1,2; ЭМ=1,2 к расх.; ЗПМ=1,2; ТЗ=1,2; ТЗМ=1,2; При ремонте и реконструкции зданий работы, аналогичные технологическим процессам в новом строительстве (п.4.7 МДС 81-35.2004) ОЗП=1,15; ЭМ=1,25 к расх.; ЗПМ=1,25; ТЗ=1,15; ТЗМ=1,25 | 3.385 | 87,18 32,86 | 28.6 | 25.72 | 295 | 111 | 97 | 87 | 3.312 | 11.2111
59 | прайс | Дверь стальная. Цена 13800/1,18/5,5 (шт) | 2 | 2126.35 |  | 2126.35 | 4253 |  |  | 4253
60 | ФЕР09-04-013-01 И4-Пр. Минрегион от 13.07.11 №339 | Установка противопожарных дверей: однопольных глухих (1 м2 проема) КОЭФ. К ПОЗИЦИИ: Производство работ в существующих зданиях, освобожденных от предметов, мешающих нормальному производству работ (прил.1 табл.3 п.1 МДС 81-35.2004) ОЗП=1,2; ЭМ=1,2 к расх.; ЗПМ=1,2; ТЗ=1,2; ТЗМ=1,2; При ремонте и реконструкции зданий работы, аналогичные технологическим процессам в новом строительстве (п.4.7 МДС 81-35.2004) ОЗП=1,15; ЭМ=1,25 к расх.; ЗПМ=1,25; ТЗ=1,15; ТЗМ=1,25 | 6.195 | 105,12 29,16 | 15.3 | 60.66 | 651 | 181 | 95 | 375 | 2.8566 | 17.6966
61 | 203-8116 | Дверь противопожарная металлическая однопольная ДПМ-01/30, размером 900х2100 мм (шт.) | 4 | 2640.46 |  | 2640.46 | 10562 |  |  | 10562
62 | ФЕР10-01-039-03 И4-Пр. Минрегион от 13.07.11 №339 | Установка блоков в наружных и внутренних дверных проемах: в перегородках и деревянных нерубленых стенах, площадь проема до 3 м2 (100 м2 проемов) КОЭФ. К ПОЗИЦИИ: Производство работ в существующих зданиях, освобожденных от предметов, мешающих нормальному производству работ (прил.1 табл.3 п.1 МДС 81-35.2004) ОЗП=1,2; ЭМ=1,2 к расх.; ЗПМ=1,2; ТЗ=1,2; ТЗМ=1,2; При ремонте и реконструкции зданий работы, аналогичные технологическим процессам в новом строительстве (п.4.7 МДС 81-35.2004) ОЗП=1,15; ЭМ=1,25 к расх.; ЗПМ=1,25; ТЗ=1,15; ТЗМ=1,25 | 0.13835 | 25941,22 1423,54 | 509.94 | 24007.74 | 3589 | 197 | 71 | 3321 | 158.7 | 21.9561
63 | 203-0205 | Блоки дверные двупольные с полотном глухим ДГ 21-13, площадь 2,63 м2 (м2) | -13.835 | 207 |  | 207 | -2864 |  |  | -2864
64 | инд.изготовление | Блоки дверные из массива с полотном глухим, с доборами, с фурнитурой. Цена 9525/1,18/5,5 (м2) | 13.835 | 1467.64 |  | 1467.64 | 20305 |  |  | 20305
Итого прямые затраты по разделу в ценах 2001г. | [6 empty] | 58069 | 643 | 323 1 | 57103 |  | 68.5323
Итого прямые затраты по разделу с учетом коэффициентов к итогам (зср МАТ=2% (Поз. 57, 59, 64)) | [6 empty] | 58965 | 643 | 323 1 | 57999 |  | 68.5323
Итого прямые затраты по разделу с учетом индексов, в текущих ценах (Индекс изменения сметной стоимости на 1 квартал 2013 г. для Ивановской области (детские сады) ОЗП=5,5; ЭМ=5,5; ЗПМ=5,5; МАТ=5,5) | [6 empty] | 324309 | 3537 | 1777 6 | 318995 |  | 68.5323
Накладные расходы | [6 empty] | 3358
Сметная прибыль | [6 empty] | 2197
Итоги по разделу 3 Двери :
Деревянные конструкции | [6 empty] | 114734 |  |  |  |  | 39.6246
Материалы для строительных работ | [6 empty] | -43868
Материалы | [6 empty] | 251334
Строительные металлические конструкции | [6 empty] | 7664 |  |  |  |  | 28.9077
Итого | [6 empty] | 329864 |  |  |  |  | 68.5323
В том числе:
Материалы | [6 empty] | 318995
Машины и механизмы | [6 empty] | 1777
ФОТ | [6 empty] | 3543
Накладные расходы | [6 empty] | 3358
Сметная прибыль | [6 empty] | 2197
Итого по разделу 3 Двери | [6 empty] | 329864 |  |  |  |  | 68.5323
Раздел 4. Отделочные работы
Потолки
65 | ФЕРр62-17-1 И3-Пр. Минрегион от 25.07.11 №358 | Окрашивание водоэмульсионными составами поверхностей потолков, ранее окрашенных: известковой или клеевой краской, с расчисткой старой краски более 35% (100 м2 окрашиваемой поверхности) | 0.0258 | 1914,84 293,93 | 8,36 1,16 | 1612.55 | 49 | 8 |  | 41 | 34.02 | 0.8777
66 | ФЕР15-01-047-15 Пр. Минрегион от 17.11.08 № 253 | Устройство: подвесных потолков типа <Армстронг> по каркасу из оцинкованного профиля (100 м2 поверхности облицовки) КОЭФ. К ПОЗИЦИИ: Производство работ в существующих зданиях, освобожденных от предметов, мешающих нормальному производству работ (прил.1 табл.3 п.1 МДС 81-35.2004) ОЗП=1,2; ЭМ=1,2 к расх.; ЗПМ=1,2; ТЗ=1,2; ТЗМ=1,2; При ремонте и реконструкции зданий работы, аналогичные технологическим процессам в новом строительстве (п.4.7 МДС 81-35.2004) ОЗП=1,15; ЭМ=1,25 к расх.; ЗПМ=1,25; ТЗ=1,15; ТЗМ=1,25 | 1.5192 | 7314,65 1329,10 | 650,15 13,23 | 5335.4 | 11112 | 2019 | 988 20 | 8105 | 141.3948 | 214.807
67 | ФЕР10-06-040-02 Пр. Минрегион от 17.11.08 № 253 | Устройство подвесных потолков из гипсоволокнистых листов (ГВЛ) по системе "КНАУФ": одноуровневых (П 213) (100 м2 потолка) КОЭФ. К ПОЗИЦИИ: Производство работ в существующих зданиях, освобожденных от предметов, мешающих нормальному производству работ (прил.1 табл.3 п.1 МДС 81-35.2004) ОЗП=1,2; ЭМ=1,2 к расх.; ЗПМ=1,2; ТЗ=1,2; ТЗМ=1,2; При ремонте и реконструкции зданий работы, аналогичные технологическим процессам в новом строительстве (п.4.7 МДС 81-35.2004) ОЗП=1,15; ЭМ=1,25 к расх.; ЗПМ=1,25; ТЗ=1,15; ТЗМ=1,25 | 0.7154 | 7434,22 1314,24 | 29.7 | 6090.28 | 5318 | 940 | 21 | 4357 | 144.9 | 103.6615
68 | ФЕР15-04-025-11 И4-Пр. Минрегион от 13.07.11 №339 | Улучшенная окраска масляными составами по сборным конструкциям: потолков, подготовленных под окраску (100 м2 окрашиваемой поверхности) КОЭФ. К ПОЗИЦИИ: Производство работ в существующих зданиях, освобожденных от предметов, мешающих нормальному производству работ (прил.1 табл.3 п.1 МДС 81-35.2004) ОЗП=1,2; ЭМ=1,2 к расх.; ЗПМ=1,2; ТЗ=1,2; ТЗМ=1,2; При ремонте и реконструкции зданий работы, аналогичные технологическим процессам в новом строительстве (п.4.7 МДС 81-35.2004) ОЗП=1,15; ЭМ=1,25 к расх.; ЗПМ=1,25; ТЗ=1,15; ТЗМ=1,25 | 0.7154 | 1594,59 468,12 | 7 0,18 | 1119.47 | 1141 | 335 | 5 | 801 | 51.612 | 36.9232
Стены и перегородки
69 | ФЕР15-04-006-03 Пр. Минрегион от 17.11.08 № 253 | Покрытие поверхностей грунтовкой глубокого проникновения: за 1 раз стен (100 м2 покрытия) КОЭФ. К ПОЗИЦИИ: Производство работ в существующих зданиях, освобожденных от предметов, мешающих нормальному производству работ (прил.1 табл.3 п.1 МДС 81-35.2004) ОЗП=1,2; ЭМ=1,2 к расх.; ЗПМ=1,2; ТЗ=1,2; ТЗМ=1,2; При ремонте и реконструкции зданий работы, аналогичные технологическим процессам в новом строительстве (п.4.7 МДС 81-35.2004) ОЗП=1,15; ЭМ=1,25 к расх.; ЗПМ=1,25; ТЗ=1,15; ТЗМ=1,25 | 4.85 | 88,91 86,95 | 1,78 0,18 | 0.18 | 431 | 422 | 9 1 |  | 9.039 | 43.8391
70 | прайс | Грунтовка глубокого проникновения. Цена 40700/1,18/5,5 (т) | 0.06305 | 6271.19 |  | 6271.19 | 395 |  |  | 395
71 | ФЕРр62-16-5 И3-Пр. Минрегион от 25.07.11 №358 | Окрашивание водоэмульсионными составами поверхностей стен, ранее окрашенных: масляной краской с расчисткой старой краски более 35% (100 м2 окрашиваемой поверхности) | 0.1539 | 1896,54 292,81 | 8,36 1,16 | 1595.37 | 292 | 45 | 1 | 246 | 33.89 | 5.2157
72 | ФЕРр62-7-6 Пр. Минрегион от 13.10.08 № 207 | Улучшенная масляная окраска ранее окрашенных стен: за два раза с расчисткой старой краски более 35% (100 м2 окрашиваемой поверхности) | 0.54 | 1480,71 653,96 | 8,36 1,16 | 818.39 | 800 | 353 | 5 1 | 442 | 75.69 | 40.8726
73 | ФЕР10-05-009-01 Пр. Минрегион от 17.11.08 № 253 | Зашивка стояков ГКЛВ (100 м2 стен (за вычетом проемов)) КОЭФ. К ПОЗИЦИИ: Производство работ в существующих зданиях, освобожденных от предметов, мешающих нормальному производству работ (прил.1 табл.3 п.1 МДС 81-35.2004) ОЗП=1,2; ЭМ=1,2 к расх.; ЗПМ=1,2; ТЗ=1,2; ТЗМ=1,2; При ремонте и реконструкции зданий работы, аналогичные технологическим процессам в новом строительстве (п.4.7 МДС 81-35.2004) ОЗП=1,15; ЭМ=1,25 к расх.; ЗПМ=1,25; ТЗ=1,15; ТЗМ=1,25 | 0.2217 | 6072,12 888,67 | 27.73 | 5155.72 | 1346 | 197 | 6 | 1143 | 97.98 | 21.7222
74 | ФЕР10-05-009-01 Пр. Минрегион от 17.11.08 № 253 | Облицовка оконных и дверных откосов ГКЛ (100 м2) КОЭФ. К ПОЗИЦИИ: Производство работ в существующих зданиях, освобожденных от предметов, мешающих нормальному производству работ (прил.1 табл.3 п.1 МДС 81-35.2004) ОЗП=1,2; ЭМ=1,2 к расх.; ЗПМ=1,2; ТЗ=1,2; ТЗМ=1,2; При ремонте и реконструкции зданий работы, аналогичные технологическим процессам в новом строительстве (п.4.7 МДС 81-35.2004) ОЗП=1,15; ЭМ=1,25 к расх.; ЗПМ=1,25; ТЗ=1,15; ТЗМ=1,25 | 0.5649 | 6072,12 888,67 | 27.73 | 5155.72 | 3430 | 502 | 16 | 2912 | 97.98 | 55.3489
75 | ФЕР15-04-027-05 Пр. Минрегион от 17.11.08 № 253 | Шпатлевка оконных и дверных откосов (100 м2 окрашиваемой поверхности) КОЭФ. К ПОЗИЦИИ: Производство работ в существующих зданиях, освобожденных от предметов, мешающих нормальному производству работ (прил.1 табл.3 п.1 МДС 81-35.2004) ОЗП=1,2; ЭМ=1,2 к расх.; ЗПМ=1,2; ТЗ=1,2; ТЗМ=1,2; При ремонте и реконструкции зданий работы, аналогичные технологическим процессам в новом строительстве (п.4.7 МДС 81-35.2004) ОЗП=1,15; ЭМ=1,25 к расх.; ЗПМ=1,25; ТЗ=1,15; ТЗМ=1,25 | 0.5649 | 564,28 157,34 | 4,4 0,18 | 402.54 | 319 | 89 | 2 | 228 | 16.5462 | 9.3469
76 | ФЕР15-04-005-05 И4-Пр. Минрегион от 13.07.11 №339 | Окраска поливинилацетатными водоэмульсионными составами улучшенная: оконных и дверных откосов (100 м2 окрашиваемой поверхности) КОЭФ. К ПОЗИЦИИ: Производство работ в существующих зданиях, освобожденных от предметов, мешающих нормальному производству работ (прил.1 табл.3 п.1 МДС 81-35.2004) ОЗП=1,2; ЭМ=1,2 к расх.; ЗПМ=1,2; ТЗ=1,2; ТЗМ=1,2; При ремонте и реконструкции зданий работы, аналогичные технологическим процессам в новом строительстве (п.4.7 МДС 81-35.2004) ОЗП=1,15; ЭМ=1,25 к расх.; ЗПМ=1,25; ТЗ=1,15; ТЗМ=1,25 | 0.5649 | 1386,19 314,55 | 13,55 0,18 | 1058.09 | 783 | 178 | 8 | 597 | 35.0658 | 19.8087
77 | ФЕР10-06-039-02 Пр. Минрегион от 17.11.08 № 253 | Облицовка стен по системе "КНАУФ" по одинарному металлическому каркасу из ПН и ПС профилей гипсоволокнистыми листами в два слоя (С 666): с дверным проемом (100 м2 стен (за вычетом проемов)) КОЭФ. К ПОЗИЦИИ: Производство работ в существующих зданиях, освобожденных от предметов, мешающих нормальному производству работ (прил.1 табл.3 п.1 МДС 81-35.2004) ОЗП=1,2; ЭМ=1,2 к расх.; ЗПМ=1,2; ТЗ=1,2; ТЗМ=1,2; При ремонте и реконструкции зданий работы, аналогичные технологическим процессам в новом строительстве (п.4.7 МДС 81-35.2004) ОЗП=1,15; ЭМ=1,25 к расх.; ЗПМ=1,25; ТЗ=1,15; ТЗМ=1,25 | 1.9011 | 10195,76 1151,53 | 21.18 | 9023.05 | 19383 | 2189 | 40 | 17154 | 126.96 | 241.3637
78 | ФЕР10-05-002-01 Пр. Минрегион от 17.11.08 № 253 | Устройство перегородок из гипсокартонных листов (ГКЛ) по системе "КНАУФ" с одинарным металлическим каркасом и двухслойной обшивкой с обеих сторон (С 112): глухих (100 м2 перегородок (за вычетом проемов)) КОЭФ. К ПОЗИЦИИ: Производство работ в существующих зданиях, освобожденных от предметов, мешающих нормальному производству работ (прил.1 табл.3 п.1 МДС 81-35.2004) ОЗП=1,2; ЭМ=1,2 к расх.; ЗПМ=1,2; ТЗ=1,2; ТЗМ=1,2; При ремонте и реконструкции зданий работы, аналогичные технологическим процессам в новом строительстве (п.4.7 МДС 81-35.2004) ОЗП=1,15; ЭМ=1,25 к расх.; ЗПМ=1,25; ТЗ=1,15; ТЗМ=1,25 | 0.131 | 11234,8 1652,19 | 25.23 | 9557.38 | 1472 | 216 | 3 | 1253 | 182.16 | 23.863
79 | прайс | Материалы теплоизоляционные ИЗОВЕР Плита Классик Плюс 1170х610х100мм. Цена 147/1,18/5,5 (м2) | 13.493 | 22.65 |  | 22.65 | 306 |  |  | 306
80 | ФЕР15-02-019-03 Пр. Минрегион от 17.11.08 № 253 | Сплошное выравнивание внутренних поверхностей (однослойное оштукатуривание)из сухих растворных смесей толщиной до 10 мм: стен (100 м2 оштукатуриваемой поверхности) КОЭФ. К ПОЗИЦИИ: Производство работ в существующих зданиях, освобожденных от предметов, мешающих нормальному производству работ (прил.1 табл.3 п.1 МДС 81-35.2004) ОЗП=1,2; ЭМ=1,2 к расх.; ЗПМ=1,2; ТЗ=1,2; ТЗМ=1,2; При ремонте и реконструкции зданий работы, аналогичные технологическим процессам в новом строительстве (п.4.7 МДС 81-35.2004) ОЗП=1,15; ЭМ=1,25 к расх.; ЗПМ=1,25; ТЗ=1,15; ТЗМ=1,25 | 2.949 | 3127,84 657,36 | 43,94 28,59 | 2426.54 | 9224 | 1939 | 130 84 | 7155 | 71.6082 | 211.1726
81 | ФЕР15-04-049-04 И4-Пр. Минрегион от 13.07.11 №339 | Отделка стен внутри помещения по подготовленным поверхностям рельефным штукатурным акриловым покрытием: SWAHILI вручную (100 м2 отделываемой поверхности) КОЭФ. К ПОЗИЦИИ: Производство работ в существующих зданиях, освобожденных от предметов, мешающих нормальному производству работ (прил.1 табл.3 п.1 МДС 81-35.2004) ОЗП=1,2; ЭМ=1,2 к расх.; ЗПМ=1,2; ТЗ=1,2; ТЗМ=1,2; При ремонте и реконструкции зданий работы, аналогичные технологическим процессам в новом строительстве (п.4.7 МДС 81-35.2004) ОЗП=1,15; ЭМ=1,25 к расх.; ЗПМ=1,25; ТЗ=1,15; ТЗМ=1,25 | 3.1163 | 2519,21 515,89 | 21,75 0,35 | 1981.57 | 7851 | 1608 | 68 1 | 6175 | 51.2808 | 159.8064
82 | 402-0094 | Покрытие штукатурное рельефное на акриловой основе Терракоат Микро (кг) | -249.304 | 22.1 |  | 22.1 | -5510 |  |  | -5510
83 | прайс | Декоративная акриловая шпатлевка SWAHILI. Цена: 550/1,18/5,5 (кг) | 249.304 | 84.75 |  | 84.75 | 21129 |  |  | 21129
84 | ФЕР15-04-038-04 Пр. Минрегион от 17.11.08 № 253 | Покрытие масляными и спиртовыми лаками по окрашиваемой или огрунтованной поверхности: стен за 1 раз (100 м2 окрашиваемой поверхности или покрытия) КОЭФ. К ПОЗИЦИИ: Производство работ в существующих зданиях, освобожденных от предметов, мешающих нормальному производству работ (прил.1 табл.3 п.1 МДС 81-35.2004) ОЗП=1,2; ЭМ=1,2 к расх.; ЗПМ=1,2; ТЗ=1,2; ТЗМ=1,2; При ремонте и реконструкции зданий работы, аналогичные технологическим процессам в новом строительстве (п.4.7 МДС 81-35.2004) ОЗП=1,15; ЭМ=1,25 к расх.; ЗПМ=1,25; ТЗ=1,15; ТЗМ=1,25 | 3.3783 | 462,7 86,95 | 1,78 0,18 | 373.97 | 1563 | 294 | 6 1 | 1263 | 9.039 | 30.5365
85 | ФЕР15-01-019-05 Пр. Минрегион от 17.11.08 № 253 | Гладкая облицовка стен, столбов, пилястр и откосов (без карнизных, плинтусных и угловых плиток) без установки плиток туалетного гарнитура на клее из сухих смесей: по кирпичу и бетону (100 м2 поверхности облицовки) КОЭФ. К ПОЗИЦИИ: Производство работ в существующих зданиях, освобожденных от предметов, мешающих нормальному производству работ (прил.1 табл.3 п.1 МДС 81-35.2004) ОЗП=1,2; ЭМ=1,2 к расх.; ЗПМ=1,2; ТЗ=1,2; ТЗМ=1,2; При ремонте и реконструкции зданий работы, аналогичные технологическим процессам в новом строительстве (п.4.7 МДС 81-35.2004) ОЗП=1,15; ЭМ=1,25 к расх.; ЗПМ=1,25; ТЗ=1,15; ТЗМ=1,25 | 1.3019 | 11261,07 2022,76 | 47,63 25,51 | 9190.68 | 14661 | 2633 | 62 33 | 11966 | 220.3446 | 286.8666
Полы
86 | ФЕР11-01-008-03 Пр. Минрегион от 17.11.08 № 253 | Устройство тепло- и звукоизоляции засыпной: керамзитовой (1 м3 изоляции) КОЭФ. К ПОЗИЦИИ: Производство работ в существующих зданиях, освобожденных от предметов, мешающих нормальному производству работ (прил.1 табл.3 п.1 МДС 81-35.2004) ОЗП=1,2; ЭМ=1,2 к расх.; ЗПМ=1,2; ТЗ=1,2; ТЗМ=1,2; При ремонте и реконструкции зданий работы, аналогичные технологическим процессам в новом строительстве (п.4.7 МДС 81-35.2004) ОЗП=1,15; ЭМ=1,25 к расх.; ЗПМ=1,25; ТЗ=1,15; ТЗМ=1,25 | 23.53 | 254,15 25,90 | 44,88 7,21 | 183.37 | 5980 | 609 | 1056 170 | 4315 | 3.036 | 71.4371
87 | ФЕР11-01-011-03 И4-Пр. Минрегион от 13.07.11 №339 | Устройство стяжек: бетонных толщиной 20 мм (100 м2 стяжки) КОЭФ. К ПОЗИЦИИ: Производство работ в существующих зданиях, освобожденных от предметов, мешающих нормальному производству работ (прил.1 табл.3 п.1 МДС 81-35.2004) ОЗП=1,2; ЭМ=1,2 к расх.; ЗПМ=1,2; ТЗ=1,2; ТЗМ=1,2; При ремонте и реконструкции зданий работы, аналогичные технологическим процессам в новом строительстве (п.4.7 МДС 81-35.2004) ОЗП=1,15; ЭМ=1,25 к расх.; ЗПМ=1,25; ТЗ=1,15; ТЗМ=1,25 | 0.6528 | 1733,17 437,55 | 63,08 22,10 | 1232.54 | 1131 | 286 | 41 14 | 804 | 56.097 | 36.6201
88 | ФЕР11-01-011-01 И4-Пр. Минрегион от 13.07.11 №339 | Устройство стяжек: цементных толщиной 20 мм (100 м2 стяжки) КОЭФ. К ПОЗИЦИИ: Производство работ в существующих зданиях, освобожденных от предметов, мешающих нормальному производству работ (прил.1 табл.3 п.1 МДС 81-35.2004) ОЗП=1,2; ЭМ=1,2 к расх.; ЗПМ=1,2; ТЗ=1,2; ТЗМ=1,2; При ремонте и реконструкции зданий работы, аналогичные технологическим процессам в новом строительстве (п.4.7 МДС 81-35.2004) ОЗП=1,15; ЭМ=1,25 к расх.; ЗПМ=1,25; ТЗ=1,15; ТЗМ=1,25 | 2.2598 | 1626,35 432,92 | 66,36 22,10 | 1127.07 | 3675 | 978 | 150 50 | 2547 | 54.5238 | 123.2129
89 | ФЕР11-01-011-02 И4-Пр. Минрегион от 13.07.11 №339 | Устройство стяжек: на каждые 5 мм изменения толщины стяжки добавлять или исключать к расценке 11-01-011-01 (100 м2 стяжки) КОЭФ. К ПОЗИЦИИ: до толщины 40 мм ПЗ=4 (ОЗП=4; ЭМ=4 к расх.; ЗПМ=4; МАТ=4 к расх.; ТЗ=4; ТЗМ=4); Производство работ в существующих зданиях, освобожденных от предметов, мешающих нормальному производству работ (прил.1 табл.3 п.1 МДС 81-35.2004) ОЗП=1,2; ЭМ=1,2 к расх.; ЗПМ=1,2; ТЗ=1,2; ТЗМ=1,2; При ремонте и реконструкции зданий работы, аналогичные технологическим процессам в новом строительстве (п.4.7 МДС 81-35.2004) ОЗП=1,15; ЭМ=1,25 к расх.; ЗПМ=1,25; ТЗ=1,15; ТЗМ=1,25 | 2.2598 | 1186,77 21,92 | 46,33 14,64 | 1118.52 | 2682 | 50 | 105 33 | 2527 | 2.76 | 6.237
90 | ФЕР06-01-092-04 И4-Пр. Минрегион от 13.07.11 №339 | Установка каркасов и сеток (1 т) КОЭФ. К ПОЗИЦИИ: Производство работ в существующих зданиях, освобожденных от предметов, мешающих нормальному производству работ (прил.1 табл.3 п.1 МДС 81-35.2004) ОЗП=1,2; ЭМ=1,2 к расх.; ЗПМ=1,2; ТЗ=1,2; ТЗМ=1,2; При ремонте и реконструкции зданий работы, аналогичные технологическим процессам в новом строительстве (п.4.7 МДС 81-35.2004) ОЗП=1,15; ЭМ=1,25 к расх.; ЗПМ=1,25; ТЗ=1,15; ТЗМ=1,25 | 0.40952 | 6052,4 254,32 | 107,28 13,58 | 5690.8 | 2479 | 104 | 44 6 | 2331 | 32.0298 | 13.1167
91 | ФЕР11-01-050-01 И4-Пр. Минрегион от 13.07.11 №339 | Устройство гидроизоляции из полиэтиленовой пленки в один слой насухо (100 м2 поверхности) КОЭФ. К ПОЗИЦИИ: Производство работ в существующих зданиях, освобожденных от предметов, мешающих нормальному производству работ (прил.1 табл.3 п.1 МДС 81-35.2004) ОЗП=1,2; ЭМ=1,2 к расх.; ЗПМ=1,2; ТЗ=1,2; ТЗМ=1,2; При ремонте и реконструкции зданий работы, аналогичные технологическим процессам в новом строительстве (п.4.7 МДС 81-35.2004) ОЗП=1,15; ЭМ=1,25 к расх.; ЗПМ=1,25; ТЗ=1,15; ТЗМ=1,25 | 0.6528 | 1535,29 40,62 | 2.61 | 1492.06 | 1002 | 27 | 2 | 973 | 4.761 | 3.108
92 | ФЕР11-01-011-01 И4-Пр. Минрегион от 13.07.11 №339 | Устройство наливного пола 20мм (прим.) (100 м2 стяжки) КОЭФ. К ПОЗИЦИИ: Производство работ в существующих зданиях, освобожденных от предметов, мешающих нормальному производству работ (прил.1 табл.3 п.1 МДС 81-35.2004) ОЗП=1,2; ЭМ=1,2 к расх.; ЗПМ=1,2; ТЗ=1,2; ТЗМ=1,2; При ремонте и реконструкции зданий работы, аналогичные технологическим процессам в новом строительстве (п.4.7 МДС 81-35.2004) ОЗП=1,15; ЭМ=1,25 к расх.; ЗПМ=1,25; ТЗ=1,15; ТЗМ=1,25 | 1.519 | 1626,35 432,92 | 66,36 22,10 | 1127.07 | 2470 | 658 | 101 34 | 1711 | 54.5238 | 82.8217
93 | ФССЦ-402-0005 Пр. Минрегион от 28.07.09 № 308 | Раствор готовый кладочный цементный марки 150 (м3) | -3.0988 | 548.3 |  | 548.3 | -1699 |  |  | -1699
94 | прайс | Система "РОВНЫЙ ПОЛ" / наливной пол 5-30мм, расход 15кг/м2 . Цена 400/25кг*1000/1,18/5,5 (т) | 2.278 | 2465.33 |  | 2465.33 | 5616 |  |  | 5616
95 | ФЕР11-01-011-02 И4-Пр. Минрегион от 13.07.11 №339 | Устройство наливного пола: на каждые 5 мм изменения толщины стяжки добавлять или исключать к расценке 11-01-011-01 (100 м2 стяжки) КОЭФ. К ПОЗИЦИИ: до толщины 10 мм ПЗ=2 (ОЗП=2; ЭМ=2 к расх.; ЗПМ=2; МАТ=2 к расх.; ТЗ=2; ТЗМ=2); Производство работ в существующих зданиях, освобожденных от предметов, мешающих нормальному производству работ (прил.1 табл.3 п.1 МДС 81-35.2004) ОЗП=1,2; ЭМ=1,2 к расх.; ЗПМ=1,2; ТЗ=1,2; ТЗМ=1,2; При ремонте и реконструкции зданий работы, аналогичные технологическим процессам в новом строительстве (п.4.7 МДС 81-35.2004) ОЗП=1,15; ЭМ=1,25 к расх.; ЗПМ=1,25; ТЗ=1,15; ТЗМ=1,25 | -1.519 | 593,38 10,96 | 23,16 7,33 | 559.26 | -901 | -17 | -35 -11 | -849 | 1.38 | -2.0962
96 | ФЕР11-01-036-04 Пр. Минрегион от 17.11.08 № 253 | Устройство покрытий: из линолеума насухо со свариванием полотнищ в стыках (100 м2 покрытия) КОЭФ. К ПОЗИЦИИ: Производство работ в существующих зданиях, освобожденных от предметов, мешающих нормальному производству работ (прил.1 табл.3 п.1 МДС 81-35.2004) ОЗП=1,2; ЭМ=1,2 к расх.; ЗПМ=1,2; ТЗ=1,2; ТЗМ=1,2; При ремонте и реконструкции зданий работы, аналогичные технологическим процессам в новом строительстве (п.4.7 МДС 81-35.2004) ОЗП=1,15; ЭМ=1,25 к расх.; ЗПМ=1,25; ТЗ=1,15; ТЗМ=1,25 | 1.519 | 7449,13 360,20 | 105,74 5,91 | 6983.19 | 11315 | 547 | 161 9 | 10607 | 43.3458 | 65.8423
97 | ФЕР11-01-027-06 Пр. Минрегион от 17.11.08 № 253 | Устройство покрытий на растворе из сухой смеси с приготовлением раствора в построечных условиях из плиток: гладких неглазурованных керамических для полов одноцветных (100 м2 покрытия) КОЭФ. К ПОЗИЦИИ: Производство работ в существующих зданиях, освобожденных от предметов, мешающих нормальному производству работ (прил.1 табл.3 п.1 МДС 81-35.2004) ОЗП=1,2; ЭМ=1,2 к расх.; ЗПМ=1,2; ТЗ=1,2; ТЗМ=1,2; При ремонте и реконструкции зданий работы, аналогичные технологическим процессам в новом строительстве (п.4.7 МДС 81-35.2004) ОЗП=1,15; ЭМ=1,25 к расх.; ЗПМ=1,25; ТЗ=1,15; ТЗМ=1,25 | 0.7408 | 9525,65 1444,70 | 222,05 69,00 | 7858.9 | 7057 | 1070 | 164 51 | 5823 | 165.2964 | 122.4516
98 | ФЕР11-01-040-03 И3-Пр. Минрегион от 23.11.10 №509 | Устройство плинтусов поливинилхлоридных: на винтах самонарезающих (100 м плинтуса) КОЭФ. К ПОЗИЦИИ: Производство работ в существующих зданиях, освобожденных от предметов, мешающих нормальному производству работ (прил.1 табл.3 п.1 МДС 81-35.2004) ОЗП=1,2; ЭМ=1,2 к расх.; ЗПМ=1,2; ТЗ=1,2; ТЗМ=1,2; При ремонте и реконструкции зданий работы, аналогичные технологическим процессам в новом строительстве (п.4.7 МДС 81-35.2004) ОЗП=1,15; ЭМ=1,25 к расх.; ЗПМ=1,25; ТЗ=1,15; ТЗМ=1,25 | 1.0656 | 1458,51 84,38 | 16.86 | 1357.27 | 1554 | 90 | 18 | 1446 | 9.1908 | 9.7937
99 | ФЕР11-01-039-04 Пр. Минрегион от 17.11.08 № 253 | Устройство плинтусов: из плиток керамических (100 м плинтуса) КОЭФ. К ПОЗИЦИИ: Производство работ в существующих зданиях, освобожденных от предметов, мешающих нормальному производству работ (прил.1 табл.3 п.1 МДС 81-35.2004) ОЗП=1,2; ЭМ=1,2 к расх.; ЗПМ=1,2; ТЗ=1,2; ТЗМ=1,2; При ремонте и реконструкции зданий работы, аналогичные технологическим процессам в новом строительстве (п.4.7 МДС 81-35.2004) ОЗП=1,15; ЭМ=1,25 к расх.; ЗПМ=1,25; ТЗ=1,15; ТЗМ=1,25 | 0.8441 | 2810,31 309,73 | 7.85 | 2492.73 | 2372 | 261 | 7 | 2104 | 32.568 | 27.4906
Итого прямые затраты по разделу в ценах 2001г. | [6 empty] | 140228 | 18630 | 3184 497 | 118414 |  | 2066.0678
Итого прямые затраты по разделу с учетом коэффициентов к итогам (зср МАТ=2% (Поз. 70, 79, 83, 94)) | [6 empty] | 140777 | 18630 | 3184 497 | 118963 |  | 2066.0678
Итого прямые затраты по разделу с учетом индексов, в текущих ценах (Индекс изменения сметной стоимости на 1 квартал 2013 г. для Ивановской области (детские сады) ОЗП=5,5; ЭМ=5,5; ЗПМ=5,5; МАТ=5,5) | [6 empty] | 774276 | 102466 | 17512 2734 | 654298 |  | 2066.0678
Накладные расходы | [6 empty] | 106147
Сметная прибыль | [6 empty] | 55471
Итоги по разделу 4 Отделочные работы :
Малярные работы (ремонтно-строительные) | [6 empty] | 9187 |  |  |  |  | 46.966
Отделочные работы | [6 empty] | 333992 |  |  |  |  | 1013.107
Деревянные конструкции | [6 empty] | 205752 |  |  |  |  | 445.9593
Материалы | [6 empty] | 153973
Материалы для строительных работ | [6 empty] | -39650
Полы | [6 empty] | 257956 |  |  |  |  | 546.9188
Бетонные и железобетонные монолитные конструкции в жилищно-гражданском строительстве | [6 empty] | 14684 |  |  |  |  | 13.1167
Итого | [6 empty] | 935894 |  |  |  |  | 2066.0678
В том числе:
Материалы | [6 empty] | 654298
Машины и механизмы | [6 empty] | 17512
ФОТ | [6 empty] | 105200
Накладные расходы | [6 empty] | 106147
Сметная прибыль | [6 empty] | 55471
Итого по разделу 4 Отделочные работы | [6 empty] | 935894 |  |  |  |  | 2066.0678
Раздел 5. Отопление
Демонтаж
100 | ФЕРр65-19-1 Пр. Минрегион от 13.10.08 № 207 | Демонтаж: радиаторов весом до 80 кг (100 шт.) | 0.14 | 935,72 865,70 | 70,02 25,98 |  | 131 | 121 | 10 4 |  | 110 | 15.4
101 | ФЕРр65-19-2 Пр. Минрегион от 13.10.08 № 207 | Демонтаж: радиаторов весом до 160 кг (100 шт.) | 0.02 | 1362,87 1243,46 | 119,41 44,31 |  | 27 | 25 | 2 1 |  | 158 | 3.16
102 | ФЕРр65-14-1 Пр. Минрегион от 13.10.08 № 207 | Разборка трубопроводов из водогазопроводных труб в зданиях и сооружениях: на резьбе диаметром до 32 мм (100 м трубопровода) | 0.5 | 322,43 322,43 |  |  | 161 | 161 |  |  | 37.8 | 18.9
Монтаж системы отопления
103 | ФЕР18-03-001-02 Пр. Минрегион от 17.11.08 № 253 | Установка радиаторов: стальных (100 кВт радиаторов и конвекторов) КОЭФ. К ПОЗИЦИИ: Производство работ в существующих зданиях, освобожденных от предметов, мешающих нормальному производству работ (прил.1 табл.3 п.1 МДС 81-35.2004) ОЗП=1,2; ЭМ=1,2 к расх.; ЗПМ=1,2; ТЗ=1,2; ТЗМ=1,2; При ремонте и реконструкции зданий работы, аналогичные технологическим процессам в новом строительстве (п.4.7 МДС 81-35.2004) ОЗП=1,15; ЭМ=1,25 к расх.; ЗПМ=1,25; ТЗ=1,15; ТЗМ=1,25 | 0.20178 | 19065,66 812,04 | 349,04 22,51 | 17904.58 | 3847 | 164 | 70 5 | 3613 | 90.528 | 18.2667
104 | прайс | Присоединительный набор д/рад. Цена 245/1,18/5,5 (шт.) | 14 | 37.75 |  | 37.75 | 529 |  |  | 529
105 | ФЕР18-07-001-05 Пр. Минрегион от 17.11.08 № 253 | Установка кранов воздушных (1 компл.) КОЭФ. К ПОЗИЦИИ: Производство работ в существующих зданиях, освобожденных от предметов, мешающих нормальному производству работ (прил.1 табл.3 п.1 МДС 81-35.2004) ОЗП=1,2; ЭМ=1,2 к расх.; ЗПМ=1,2; ТЗ=1,2; ТЗМ=1,2; При ремонте и реконструкции зданий работы, аналогичные технологическим процессам в новом строительстве (п.4.7 МДС 81-35.2004) ОЗП=1,15; ЭМ=1,25 к расх.; ЗПМ=1,25; ТЗ=1,15; ТЗМ=1,25 | 14 | 27,63 1,70 |  | 25.93 | 387 | 24 |  | 363 | 0.1656 | 2.3184
106 | 302-0474 | Краны для спуска воздуха СТД 7073В, латунные (компл.) | -14 | 25.09 |  | 25.09 | -351 |  |  | -351
107 | ФССЦ-301-1580 И5-Пр. Минрегион от 29.12.11 №629 | Кран Маевского для радиаторов 15 мм (шт.) | 14 | 13.77 |  | 13.77 | 193 |  |  | 193
108 | ФЕРм11-02-001-01 Пр. Минрегион от 04.08.09 № 321 | Прибор, устанавливаемый на резьбовых соединениях, масса: до 1,5 кг (1 шт.) КОЭФ. К ПОЗИЦИИ: Производство работ в существующих зданиях, освобожденных от предметов, мешающих нормальному производству работ (прил.1 табл.3 п.1 МДС 81-35.2004) ОЗП=1,2; ЭМ=1,2 к расх.; ЗПМ=1,2; ТЗ=1,2; ТЗМ=1,2 | 28 | 13,57 12,26 |  | 1.31 | 380 | 343 |  | 37 | 1.236 | 34.608
109 | прайс | Клапан радиаторный термостатический прямой, Ду 15мм "Valtec". Цена 550/1,18/5,5 (шт) | 14 | 84.75 |  | 84.75 | 1187 |  |  | 1187
110 | прайс | Клапан радиаторный настроечный прямой, Ду 15мм. Цена 406/1,18/5,5 (шт) | 14 | 62.56 |  | 62.56 | 876 |  |  | 876
111 | ФЕР16-04-002-01 Пр. Минрегион от 17.11.08 № 253 | Прокладка трубопроводов водоснабжения из напорных полиэтиленовых труб низкого давления среднего типа наружным диаметром: 20 мм (100 м трубопровода) КОЭФ. К ПОЗИЦИИ: Производство работ в существующих зданиях, освобожденных от предметов, мешающих нормальному производству работ (прил.1 табл.3 п.1 МДС 81-35.2004) ОЗП=1,2; ЭМ=1,2 к расх.; ЗПМ=1,2; ТЗ=1,2; ТЗМ=1,2; При ремонте и реконструкции зданий работы, аналогичные технологическим процессам в новом строительстве (п.4.7 МДС 81-35.2004) ОЗП=1,15; ЭМ=1,25 к расх.; ЗПМ=1,25; ТЗ=1,15; ТЗМ=1,25 | 0.12 | 5151,63 2604,31 | 2043,29 271,75 | 504.03 | 618 | 313 | 245 33 | 60 | 262.5312 | 31.5037
112 | ФССЦ-507-0622 Пр. Минрегион от 28.07.09 № 308 | Трубы напорные из полиэтилена низкого давления тяжелого типа, наружным диаметром 20 мм (10 м) | -1.0788 | 48.32 |  | 48.32 | -52 |  |  | -52
113 | прайс | ПП Труба армированная PN20 d20. Цена 50,30/1,18/5,5 (м) | 10.788 | 7.75 |  | 7.75 | 84 |  |  | 84
114 | ФЕР16-04-002-02 Пр. Минрегион от 17.11.08 № 253 | Прокладка трубопроводов водоснабжения из напорных полиэтиленовых труб низкого давления среднего типа наружным диаметром: 25 мм (100 м трубопровода) КОЭФ. К ПОЗИЦИИ: Производство работ в существующих зданиях, освобожденных от предметов, мешающих нормальному производству работ (прил.1 табл.3 п.1 МДС 81-35.2004) ОЗП=1,2; ЭМ=1,2 к расх.; ЗПМ=1,2; ТЗ=1,2; ТЗМ=1,2; При ремонте и реконструкции зданий работы, аналогичные технологическим процессам в новом строительстве (п.4.7 МДС 81-35.2004) ОЗП=1,15; ЭМ=1,25 к расх.; ЗПМ=1,25; ТЗ=1,15; ТЗМ=1,25 | 0.48 | 3902,91 2048,52 | 1259,5 166,05 | 594.89 | 1873 | 983 | 605 80 | 285 | 206.5032 | 99.1215
115 | ФССЦ-507-0588 Пр. Минрегион от 28.07.09 № 308 | Трубы напорные из полиэтилена низкого давления среднего типа, наружным диаметром 25 мм (10 м) | -4.4592 | 58.56 |  | 58.56 | -261 |  |  | -261
116 | прайс | ПП Труба армированная PN20 d25. Цена 71,30/1,18/5,5 (м) | 44.592 | 10.99 |  | 10.99 | 490 |  |  | 490
117 | прайс | Муфта 25*1/2". Цена 35/1,18/5,5 (шт) | 28 | 5.39 |  | 5.39 | 151 |  |  | 151
118 | прайс | Муфта 25*3/4". Цена 42/1,18/5,5 (шт) | 12 | 6.47 |  | 6.47 | 78 |  |  | 78
119 | прайс | Муфта 25*1". Цена 76/1,18/5,5 (шт) | 4 | 11.71 |  | 11.71 | 47 |  |  | 47
120 | прайс | Угольник 25 90 град. Цена 6/1,18/5,5 (шт) | 30 | 0.92 |  | 0.92 | 28 |  |  | 28
121 | прайс | Угольник 25 45 град. Цена 6/1,18/5,5 (шт) | 20 | 0.92 |  | 0.92 | 18 |  |  | 18
122 | прайс | Тройник 25. Цена 9/1,18/5,5 (шт) | 26 | 1.39 |  | 1.39 | 36 |  |  | 36
123 | прайс | Хомут мет.с гайкой д.25. Цена 29/1,18/5,5 (шт) | 50 | 4.47 |  | 4.47 | 224 |  |  | 224
124 | ФЕР20-02-002-02 Пр. Минрегион от 17.11.08 № 253 | Установка решеток жалюзийных площадью в свету: до 1,0 м2 (1 решетка) КОЭФ. К ПОЗИЦИИ: Производство работ в существующих зданиях, освобожденных от предметов, мешающих нормальному производству работ (прил.1 табл.3 п.1 МДС 81-35.2004) ОЗП=1,2; ЭМ=1,2 к расх.; ЗПМ=1,2; ТЗ=1,2; ТЗМ=1,2; При ремонте и реконструкции зданий работы, аналогичные технологическим процессам в новом строительстве (п.4.7 МДС 81-35.2004) ОЗП=1,15; ЭМ=1,25 к расх.; ЗПМ=1,25; ТЗ=1,15; ТЗМ=1,25 | 12 | 35,22 22,03 | 5,48 0,21 | 7.71 | 423 | 264 | 66 3 | 93 | 2.4564 | 29.4768
125 | прайс | Экран для батарей с коробом из МДФ 600*1000*160 мм. Цена 2150/1,18/5,5 (шт) | 11 | 331.28 |  | 331.28 | 3644 |  |  | 3644
126 | прайс | Экран для батарей с коробом из МДФ 600*1200*160 мм. Цена 2500/1,18/5,5 (шт) | 1 | 385.21 |  | 385.21 | 385 |  |  | 385
Вентиляция
127 | ФЕР20-03-002-01 Пр. Минрегион от 17.11.08 № 253 | Установка вентиляторов осевых массой: до 0,025 т (1 вентилятор) КОЭФ. К ПОЗИЦИИ: Производство работ в существующих зданиях, освобожденных от предметов, мешающих нормальному производству работ (прил.1 табл.3 п.1 МДС 81-35.2004) ОЗП=1,2; ЭМ=1,2 к расх.; ЗПМ=1,2; ТЗ=1,2; ТЗМ=1,2; При ремонте и реконструкции зданий работы, аналогичные технологическим процессам в новом строительстве (п.4.7 МДС 81-35.2004) ОЗП=1,15; ЭМ=1,25 к расх.; ЗПМ=1,25; ТЗ=1,15; ТЗМ=1,25 | 1 | 66,05 52,84 | 11,18 0,21 | 2.03 | 66 | 53 | 11 | 2 | 5.4924 | 5.4924
128 | прайс | Вентиляторы осевые оконные, размер патрубка д.180мм, ВЕНТС ВВ 180. Цена 2745/1,18/5,5 (компл.) | 1 | 422.96 |  | 422.96 | 423 |  |  | 423
129 | ФЕР20-01-001-01 Пр. Минрегион от 17.11.08 № 253 | Прокладка воздуховодов из листовой, оцинкованной стали и алюминия класса Н (нормальные) толщиной: 0,5 мм, диаметром до 200 мм (100 м2 поверхности воздуховодов) КОЭФ. К ПОЗИЦИИ: Производство работ в существующих зданиях, освобожденных от предметов, мешающих нормальному производству работ (прил.1 табл.3 п.1 МДС 81-35.2004) ОЗП=1,2; ЭМ=1,2 к расх.; ЗПМ=1,2; ТЗ=1,2; ТЗМ=1,2; При ремонте и реконструкции зданий работы, аналогичные технологическим процессам в новом строительстве (п.4.7 МДС 81-35.2004) ОЗП=1,15; ЭМ=1,25 к расх.; ЗПМ=1,25; ТЗ=1,15; ТЗМ=1,25 | 0.0113 | 2674,23 2024,60 | 214,98 10,53 | 434.65 | 30 | 23 | 2 | 5 | 231.6468 | 2.6176
130 | прайс | Воздуховоды металлические гибкие д.180 мм длина 2 м. Цена 1452/1,18/5,5 (шт) | 1 | 223.73 |  | 223.73 | 224 |  |  | 224
Итого прямые затраты по разделу в ценах 2001г. | [6 empty] | 15896 | 2474 | 1011 126 | 12411 |  | 260.8651
Итого прямые затраты по разделу с учетом коэффициентов к итогам (зср МАТ=2% (Поз. 104, 109-110, 113, 116-123, 125-126, 128, 130)) | [6 empty] | 16064 | 2474 | 1011 126 | 12579 |  | 260.8651
Итого прямые затраты по разделу с учетом индексов, в текущих ценах (Индекс изменения сметной стоимости на 1 квартал 2013 г. для Ивановской области (детские сады) ОЗП=5,5; ЭМ=5,5; ЗПМ=5,5; МАТ=5,5) | [6 empty] | 88354 | 13608 | 5561 694 | 69185 |  | 260.8651
Накладные расходы | [6 empty] | 15105
Сметная прибыль | [6 empty] | 9538
Итоги по разделу 5 Отопление :
Итого Строительные работы | [6 empty] | 108264 |  |  |  |  | 226.2571
Итого Монтажные работы | [6 empty] | 4733 |  |  |  |  | 34.608
Итого | [6 empty] | 112997 |  |  |  |  | 260.8651
В том числе:
Материалы | [6 empty] | 69185
Машины и механизмы | [6 empty] | 5561
ФОТ | [6 empty] | 14302
Накладные расходы | [6 empty] | 15105
Сметная прибыль | [6 empty] | 9538
Итого по разделу 5 Отопление | [6 empty] | 112997 |  |  |  |  | 260.8651
Раздел 6. Водопровод хозяйственно-питьевой (В1)
131 | ФЕР16-04-002-01 Пр. Минрегион от 17.11.08 № 253 | Прокладка трубопроводов водоснабжения из напорных полиэтиленовых труб низкого давления среднего типа наружным диаметром: 20 мм (100 м трубопровода) КОЭФ. К ПОЗИЦИИ: Производство работ в существующих зданиях, освобожденных от предметов, мешающих нормальному производству работ (прил.1 табл.3 п.1 МДС 81-35.2004) ОЗП=1,2; ЭМ=1,2 к расх.; ЗПМ=1,2; ТЗ=1,2; ТЗМ=1,2; При ремонте и реконструкции зданий работы, аналогичные технологическим процессам в новом строительстве (п.4.7 МДС 81-35.2004) ОЗП=1,15; ЭМ=1,25 к расх.; ЗПМ=1,25; ТЗ=1,15; ТЗМ=1,25 | 0.4 | 5151,63 2604,31 | 2043,29 271,75 | 504.03 | 2061 | 1042 | 817 109 | 202 | 262.5312 | 105.0125
132 | 507-0622 | Трубы напорные из полиэтилена низкого давления тяжелого типа, наружным диаметром 20 мм (10 м) | -3.596 | 48.32 |  | 48.32 | -174 |  |  | -174
133 | прайс | Труба PPRC 20 PN10 Цена 45/1,18/5,5 (м.п.) | 35.96 | 6.93 |  | 6.93 | 249 |  |  | 249
134 | прайс | Кран шаровый латунный Ду15, Ру 16, внеш.рез.с прижимным сальником. Цена 65/1,18/5,5 (шт.) | 1 | 10.02 |  | 10.02 | 10 |  |  | 10
135 | прайс | Кран шаровый латунный Ду15, Ру 16, вн.рез. рукоятка типа "бабочка". Цена 65/1,18/5,5 (шт.) | 6 | 10.02 |  | 10.02 | 60 |  |  | 60
136 | прайс | Кран шаровый латунный Ду15, Ру 16, вн./внеш.рез. рукоятка типа "бабочка" с американкой. Цена 92/1,18/5,5 (шт.) | 8 | 14.18 |  | 14.18 | 113 |  |  | 113
137 | прайс | Кран шаровый латунный Ду20, Ру 16, вн./внеш.рез. рукоятка типа "бабочка" с американкой. Цена 148/1,18/5,5 (шт.) | 5 | 22.8 |  | 22.8 | 114 |  |  | 114
138 | прайс | Угольник 90гр. д.20. Цена 4/1,18/5,5 (шт) | 25 | 0.62 |  | 0.62 | 16 |  |  | 16
139 | прайс | Тройник д.20. Цена 7/1,18/5,5 (шт) | 10 | 1.08 |  | 1.08 | 11 |  |  | 11
140 | прайс | Тройник переходной д.25-20-20. Цена 8,5/1,18/5,5 (шт) | 5 | 1.31 |  | 1.31 | 7 |  |  | 7
141 | прайс | Муфта комб.(внутр.резьба) 20-1/2". Цена 30/1,18/5,5 (шт) | 9 | 4.62 |  | 4.62 | 42 |  |  | 42
142 | прайс | Муфта комб.(наруж.резьба) 20-1/2". Цена 35/1,18/5,5 (шт) | 37 | 5.39 |  | 5.39 | 199 |  |  | 199
143 | прайс | Опора для трубы д.20. Цена 3,5/1,18/5,5 (шт) | 80 | 0.54 |  | 0.54 | 43 |  |  | 43
144 | ФЕР16-04-002-02 Пр. Минрегион от 17.11.08 № 253 | Прокладка трубопроводов водоснабжения из напорных полиэтиленовых труб низкого давления среднего типа наружным диаметром: 25 мм (100 м трубопровода) КОЭФ. К ПОЗИЦИИ: Производство работ в существующих зданиях, освобожденных от предметов, мешающих нормальному производству работ (прил.1 табл.3 п.1 МДС 81-35.2004) ОЗП=1,2; ЭМ=1,2 к расх.; ЗПМ=1,2; ТЗ=1,2; ТЗМ=1,2; При ремонте и реконструкции зданий работы, аналогичные технологическим процессам в новом строительстве (п.4.7 МДС 81-35.2004) ОЗП=1,15; ЭМ=1,25 к расх.; ЗПМ=1,25; ТЗ=1,15; ТЗМ=1,25 | 0.3 | 3902,91 2048,52 | 1259,5 166,05 | 594.89 | 1171 | 615 | 378 50 | 178 | 206.5032 | 61.951
145 | 507-0588 | Трубы напорные из полиэтилена низкого давления среднего типа, наружным диаметром 25 мм (10 м) | -2.787 | 58.56 |  | 58.56 | -163 |  |  | -163
146 | прайс | Труба PPRC 25 PN10 Цена 60/1,18/5,5 (м.п.) | 27.87 | 9.24 |  | 9.24 | 258 |  |  | 258
147 | прайс | Кран шаровый латунный Ду25, Ру 16, вн./внеш.рез. рукоятка типа "бабочка" с американкой. Цена 156/1,18/5,5 (шт.) | 5 | 24.04 |  | 24.04 | 120 |  |  | 120
148 | прайс | Угольник 90гр. д.25. Цена 6/1,18/5,5 (шт) | 10 | 0.92 |  | 0.92 | 9 |  |  | 9
149 | прайс | Тройник д.25. Цена 9/1,18/5,5 (шт) | 2 | 4.66 |  | 4.66 | 9 |  |  | 9
150 | прайс | Тройник переходной д.25-20-25. Цена 10,5/1,18/5,5 (шт) | 4 | 1.62 |  | 1.62 | 6 |  |  | 6
151 | прайс | Муфта переходная д.25-20. Цена 3,5/1,18/5,5 (шт) | 6 | 0.54 |  | 0.54 | 3 |  |  | 3
152 | прайс | Муфта комб.(внутр.резьба) 25-3/4". Цена 42/1,18/5,5 (шт) | 5 | 6.47 |  | 6.47 | 32 |  |  | 32
153 | прайс | Муфта комб.(наруж.резьба) 25-3/4". Цена 50/1,18/5,5 (шт) | 5 | 7.7 |  | 7.7 | 39 |  |  | 39
154 | прайс | Опора для трубы д.25. Цена 3,0/1,18/5,5 (шт) | 50 | 0.46 |  | 0.46 | 23 |  |  | 23
155 | ФЕР16-04-002-03 Пр. Минрегион от 17.11.08 № 253 | Прокладка трубопроводов водоснабжения из напорных полиэтиленовых труб низкого давления среднего типа наружным диаметром: 32 мм (100 м трубопровода) КОЭФ. К ПОЗИЦИИ: Производство работ в существующих зданиях, освобожденных от предметов, мешающих нормальному производству работ (прил.1 табл.3 п.1 МДС 81-35.2004) ОЗП=1,2; ЭМ=1,2 к расх.; ЗПМ=1,2; ТЗ=1,2; ТЗМ=1,2; При ремонте и реконструкции зданий работы, аналогичные технологическим процессам в новом строительстве (п.4.7 МДС 81-35.2004) ОЗП=1,15; ЭМ=1,25 к расх.; ЗПМ=1,25; ТЗ=1,15; ТЗМ=1,25 | 0.2 | 3194 1667,40 | 736,98 95,58 | 789.62 | 639 | 333 | 147 19 | 159 | 168.084 | 33.6168
156 | 507-0589 | Трубы напорные из полиэтилена низкого давления среднего типа, наружным диаметром 32 мм (10 м) | -1.876 | 79.36 |  | 79.36 | -149 |  |  | -149
157 | прайс | Труба PPRC 32 PN10 Цена 95/1,18/5,5 (м.п.) | 18.76 | 14.64 |  | 14.64 | 275 |  |  | 275
158 | прайс | Труба 32х1,8 гильза. Цена 380/1,18/5,5 (м.п.) | 5 | 58.55 |  | 58.55 | 293 |  |  | 293
159 | прайс | Труба 40х2 гильза. Цена 410/1,18/5,5 (м.п.) | 3 | 63.17 |  | 63.17 | 190 |  |  | 190
160 | прайс | Труба 48х2 гильза. Цена 470/1,18/5,5 (м.п.) | 2 | 72.42 |  | 72.42 | 145 |  |  | 145
161 | прайс | Угольник 90гр. д.32. Цена 12/1,18/5,5 (шт) | 6 | 1.85 |  | 1.85 | 11 |  |  | 11
162 | прайс | Тройник д.32. Цена 13/1,18/5,5 (шт) | 3 | 2 |  | 2 | 6 |  |  | 6
163 | прайс | Тройник переходной д.32-20-32. Цена 14/1,18/5,5 (шт) | 2 | 2.16 |  | 2.16 | 4 |  |  | 4
164 | прайс | Тройник переходной д.32-25-32. Цена 12/1,18/5,5 (шт) | 1 | 1.85 |  | 1.85 | 2 |  |  | 2
165 | прайс | Муфта переходная д.32-25. Цена 5,5/1,18/5,5 (шт) | 4 | 0.85 |  | 0.85 | 3 |  |  | 3
166 | прайс | Муфта комб.(внутр.резьба) 32-1". Цена 76/1,18/5,5 (шт) | 5 | 11.71 |  | 11.71 | 59 |  |  | 59
167 | прайс | Муфта комб.(наруж.резьба) 32-1". Цена 105/1,18/5,5 (шт) | 5 | 4.66 |  | 4.66 | 23 |  |  | 23
168 | прайс | Опора для трубы д.32. Цена 4,5/1,18/5,5 (шт) | 40 | 0.69 |  | 0.69 | 28 |  |  | 28
169 | ФЕР26-01-017-01 И4-Пр. Минрегион от 13.07.11 №339 | Изоляция трубопроводов изделиями из вспененного каучука ("Армофлекс"), вспененного полиэтилена ("Термофлекс"): трубками (10 м трубопровода) КОЭФ. К ПОЗИЦИИ: Производство работ в существующих зданиях, освобожденных от предметов, мешающих нормальному производству работ (прил.1 табл.3 п.1 МДС 81-35.2004) ОЗП=1,2; ЭМ=1,2 к расх.; ЗПМ=1,2; ТЗ=1,2; ТЗМ=1,2; При ремонте и реконструкции зданий работы, аналогичные технологическим процессам в новом строительстве (п.4.7 МДС 81-35.2004) ОЗП=1,15; ЭМ=1,25 к расх.; ЗПМ=1,25; ТЗ=1,15; ТЗМ=1,25 | 0.6 | 2126,42 48,19 | 33.95 | 2044.28 | 1276 | 29 | 20 | 1227 | 4.8576 | 2.9146
170 | 101-2466 | Краска «Армофиниш» (л) | -0.8628 | 269.51 |  | 269.51 | -233 |  |  | -233
171 | 104-0162 | Трубки из вспененного полиэтилена (пенополиэтилен) «Термофлекс» диаметром 108х13 мм (м) | -6.6 | 142.45 |  | 142.45 | -940 |  |  | -940
172 | прайс | Энергофлекс 9мм 22. Цена 19/1,18/5,5 (м) | 3.3 | 2.93 |  | 2.93 | 10 |  |  | 10
173 | прайс | Энергофлекс 9мм 35. Цена 30/1,18/5,5 (м) | 3.3 | 4.62 |  | 4.62 | 15 |  |  | 15
174 | ФЕР16-06-005-01 Пр. Минрегион от 17.11.08 № 253 | Установка счетчиков (водомеров) диаметром: до 40 мм (1 счетчик (водомер)) КОЭФ. К ПОЗИЦИИ: Производство работ в существующих зданиях, освобожденных от предметов, мешающих нормальному производству работ (прил.1 табл.3 п.1 МДС 81-35.2004) ОЗП=1,2; ЭМ=1,2 к расх.; ЗПМ=1,2; ТЗ=1,2; ТЗМ=1,2; При ремонте и реконструкции зданий работы, аналогичные технологическим процессам в новом строительстве (п.4.7 МДС 81-35.2004) ОЗП=1,15; ЭМ=1,25 к расх.; ЗПМ=1,25; ТЗ=1,15; ТЗМ=1,25 | 2 | 1179,45 5,31 | 1.3 | 1172.84 | 2359 | 11 | 3 | 2345 | 0.5658 | 1.1316
175 | 301-3165 | Счетчики (водомеры) крыльчатые диаметром 32 мм (шт.) | -2 | 1172 |  | 1172 | -2344 |  |  | -2344
176 | прайс | Счетчики (водомеры) холодной воды всх-15. Цена 450/1,18/5,5 (шт) | 2 | 69.34 |  | 69.34 | 139 |  |  | 139
177 | ФЕР18-06-007-01 Пр. Минрегион от 17.11.08 № 253 | Установка фильтров диаметром: 25 мм (10 фильтров) КОЭФ. К ПОЗИЦИИ: Производство работ в существующих зданиях, освобожденных от предметов, мешающих нормальному производству работ (прил.1 табл.3 п.1 МДС 81-35.2004) ОЗП=1,2; ЭМ=1,2 к расх.; ЗПМ=1,2; ТЗ=1,2; ТЗМ=1,2; При ремонте и реконструкции зданий работы, аналогичные технологическим процессам в новом строительстве (п.4.7 МДС 81-35.2004) ОЗП=1,15; ЭМ=1,25 к расх.; ЗПМ=1,25; ТЗ=1,15; ТЗМ=1,25 | 0.2 | 5004,99 106,11 | 81,23 0,21 | 4817.65 | 1001 | 21 | 16 | 964 | 11.2884 | 2.2577
178 | 301-1213 | Фильтры для очистки воды в трубопроводах систем отопления диаметром 25 мм (шт.) | -2 | 481.04 |  | 481.04 | -962 |  |  | -962
179 | прайс | Фильтр сетчатый муфтовый д.15. Цена 199/1,18/5,5 (шт) | 2 | 30.66 |  | 30.66 | 61 |  |  | 61
Демонтаж
180 | ФЕРр65-1-1 Пр. Минрегион от 13.10.08 № 207 | Разборка трубопроводов из водогазопроводных труб диаметром: до 32 мм (100 м трубопровода) | 0.2 | 328,71 288,02 | 7,09 1,16 | 33.6 | 66 | 58 | 1 | 7 | 34.66 | 6.932
181 | 509-9899 | Строительный мусор и масса возвратных материалов (т) | 0.044
Итого прямые затраты по разделу в ценах 2001г. | [6 empty] | 6235 | 2109 | 1382 178 | 2744 |  | 213.8162
Итого прямые затраты по разделу с учетом коэффициентов к итогам (зср МАТ=2% (Поз. 133-143, 146-154, 157-168, 172-173, 176, 179)) | [6 empty] | 6288 | 2109 | 1382 178 | 2797 |  | 213.8162
Итого прямые затраты по разделу с учетом индексов, в текущих ценах (Индекс изменения сметной стоимости на 1 квартал 2013 г. для Ивановской области (детские сады) ОЗП=5,5; ЭМ=5,5; ЗПМ=5,5; МАТ=5,5) | [6 empty] | 34586 | 11600 | 7602 979 | 15384 |  | 213.8162
Накладные расходы | [6 empty] | 14319
Сметная прибыль | [6 empty] | 8792
Итоги по разделу 6 Водопровод хозяйственно-питьевой (В1) :
Сантехнические работы - внутренние (трубопроводы, водопровод, канализация, отопление, газоснабжение, вентиляция и кондиционирование воздуха) | [6 empty] | 62247 |  |  |  |  | 203.9696
Материалы для строительных работ | [6 empty] | -27308
Материалы | [6 empty] | 14740
Теплоизоляционные работы | [6 empty] | 7258 |  |  |  |  | 2.9146
Внутренние санитарно-технические работы: демонтаж и разборка (ремонтно-строительные) | [6 empty] | 760 |  |  |  |  | 6.932
Итого | [6 empty] | 57697 |  |  |  |  | 213.8162
В том числе:
Материалы | [6 empty] | 15384
Машины и механизмы | [6 empty] | 7602
ФОТ | [6 empty] | 12579
Накладные расходы | [6 empty] | 14319
Сметная прибыль | [6 empty] | 8792
Итого по разделу 6 Водопровод хозяйственно-питьевой (В1) | [6 empty] | 57697 |  |  |  |  | 213.8162
Раздел 7. Горячее водоснабжение (Т3)
182 | ФЕР16-04-002-01 Пр. Минрегион от 17.11.08 № 253 | Прокладка трубопроводов водоснабжения из напорных полиэтиленовых труб низкого давления среднего типа наружным диаметром: 20 мм (100 м трубопровода) КОЭФ. К ПОЗИЦИИ: Производство работ в существующих зданиях, освобожденных от предметов, мешающих нормальному производству работ (прил.1 табл.3 п.1 МДС 81-35.2004) ОЗП=1,2; ЭМ=1,2 к расх.; ЗПМ=1,2; ТЗ=1,2; ТЗМ=1,2; При ремонте и реконструкции зданий работы, аналогичные технологическим процессам в новом строительстве (п.4.7 МДС 81-35.2004) ОЗП=1,15; ЭМ=1,25 к расх.; ЗПМ=1,25; ТЗ=1,15; ТЗМ=1,25 | 0.45 | 5151,63 2604,31 | 2043,29 271,75 | 504.03 | 2318 | 1172 | 919 122 | 227 | 262.5312 | 118.139
183 | 507-0622 | Трубы напорные из полиэтилена низкого давления тяжелого типа, наружным диаметром 20 мм (10 м) | -4.0455 | 48.32 |  | 48.32 | -195 |  |  | -195
184 | прайс | Труба PPRC 20 PN10 Цена 45/1,18/5,5 (м.п.) | 40.455 | 6.93 |  | 6.93 | 280 |  |  | 280
185 | прайс | Кран шаровый латунный Ду15, Ру 16, внеш.рез.с прижимным сальником. Цена 65/1,18/5,5 (шт.) | 1 | 10.02 |  | 10.02 | 10 |  |  | 10
186 | прайс | Кран шаровый латунный Ду15, Ру 16, вн./внеш.рез. рукоятка типа "бабочка" с американкой. Цена 92/1,18/5,5 (шт.) | 5 | 14.18 |  | 14.18 | 71 |  |  | 71
187 | прайс | Кран шаровый латунный Ду20, Ру 16, вн./внеш.рез. рукоятка типа "бабочка" с американкой. Цена 148/1,18/5,5 (шт.) | 6 | 22.8 |  | 22.8 | 137 |  |  | 137
188 | прайс | Угольник 90гр. д.20. Цена 4/1,18/5,5 (шт) | 25 | 0.62 |  | 0.62 | 16 |  |  | 16
189 | прайс | Тройник д.20. Цена 7/1,18/5,5 (шт) | 16 | 1.08 |  | 1.08 | 17 |  |  | 17
190 | прайс | Тройник переходной д.25-20-20. Цена 8,5/1,18/5,5 (шт) | 5 | 1.31 |  | 1.31 | 7 |  |  | 7
191 | прайс | Муфта комб.(внутр.резьба) 20-1/2". Цена 30/1,18/5,5 (шт) | 6 | 4.62 |  | 4.62 | 28 |  |  | 28
192 | прайс | Муфта комб.(наруж.резьба) 20-1/2". Цена 35/1,18/5,5 (шт) | 24 | 5.39 |  | 5.39 | 129 |  |  | 129
193 | прайс | Опора для трубы д.20. Цена 3,5/1,18/5,5 (шт) | 80 | 0.54 |  | 0.54 | 43 |  |  | 43
194 | ФЕР16-04-002-02 Пр. Минрегион от 17.11.08 № 253 | Прокладка трубопроводов водоснабжения из напорных полиэтиленовых труб низкого давления среднего типа наружным диаметром: 25 мм (100 м трубопровода) КОЭФ. К ПОЗИЦИИ: Производство работ в существующих зданиях, освобожденных от предметов, мешающих нормальному производству работ (прил.1 табл.3 п.1 МДС 81-35.2004) ОЗП=1,2; ЭМ=1,2 к расх.; ЗПМ=1,2; ТЗ=1,2; ТЗМ=1,2; При ремонте и реконструкции зданий работы, аналогичные технологическим процессам в новом строительстве (п.4.7 МДС 81-35.2004) ОЗП=1,15; ЭМ=1,25 к расх.; ЗПМ=1,25; ТЗ=1,15; ТЗМ=1,25 | 0.3 | 3902,91 2048,52 | 1259,5 166,05 | 594.89 | 1171 | 615 | 378 50 | 178 | 206.5032 | 61.951
195 | 507-0588 | Трубы напорные из полиэтилена низкого давления среднего типа, наружным диаметром 25 мм (10 м) | -2.787 | 58.56 |  | 58.56 | -163 |  |  | -163
196 | прайс | Труба PPRC 25 PN10 Цена 60/1,18/5,5 (м.п.) | 27.87 | 9.24 |  | 9.24 | 258 |  |  | 258
197 | прайс | Кран шаровый латунный Ду25, Ру 16, вн./внеш.рез. рукоятка типа "бабочка" с американкой. Цена 156/1,18/5,5 (шт.) | 5 | 24.04 |  | 24.04 | 120 |  |  | 120
198 | прайс | Угольник 90гр. д.25. Цена 6/1,18/5,5 (шт) | 10 | 0.92 |  | 0.92 | 9 |  |  | 9
199 | прайс | Тройник д.25. Цена 9/1,18/5,5 (шт) | 2 | 4.66 |  | 4.66 | 9 |  |  | 9
200 | прайс | Тройник переходной д.25-20-25. Цена 10,5/1,18/5,5 (шт) | 4 | 1.62 |  | 1.62 | 6 |  |  | 6
201 | прайс | Муфта переходная д.25-20. Цена 3,5/1,18/5,5 (шт) | 6 | 0.54 |  | 0.54 | 3 |  |  | 3
202 | прайс | Муфта комб.(внутр.резьба) 25-3/4". Цена 42/1,18/5,5 (шт) | 6 | 6.47 |  | 6.47 | 39 |  |  | 39
203 | прайс | Муфта комб.(наруж.резьба) 25-3/4". Цена 50/1,18/5,5 (шт) | 6 | 7.7 |  | 7.7 | 46 |  |  | 46
204 | прайс | Опора для трубы д.25. Цена 3,0/1,18/5,5 (шт) | 40 | 0.46 |  | 0.46 | 18 |  |  | 18
205 | ФЕР16-04-002-03 Пр. Минрегион от 17.11.08 № 253 | Прокладка трубопроводов водоснабжения из напорных полиэтиленовых труб низкого давления среднего типа наружным диаметром: 32 мм (100 м трубопровода) КОЭФ. К ПОЗИЦИИ: Производство работ в существующих зданиях, освобожденных от предметов, мешающих нормальному производству работ (прил.1 табл.3 п.1 МДС 81-35.2004) ОЗП=1,2; ЭМ=1,2 к расх.; ЗПМ=1,2; ТЗ=1,2; ТЗМ=1,2; При ремонте и реконструкции зданий работы, аналогичные технологическим процессам в новом строительстве (п.4.7 МДС 81-35.2004) ОЗП=1,15; ЭМ=1,25 к расх.; ЗПМ=1,25; ТЗ=1,15; ТЗМ=1,25 | 0.2 | 3194 1667,40 | 736,98 95,58 | 789.62 | 639 | 333 | 147 19 | 159 | 168.084 | 33.6168
206 | 507-0589 | Трубы напорные из полиэтилена низкого давления среднего типа, наружным диаметром 32 мм (10 м) | -1.876 | 79.36 |  | 79.36 | -149 |  |  | -149
207 | прайс | Труба PPRC 32 PN10 Цена 95/1,18/5,5 (м.п.) | 18.76 | 14.64 |  | 14.64 | 275 |  |  | 275
208 | прайс | Труба 32х1,8 гильза. Цена 380/1,18/5,5 (м.п.) | 5 | 58.55 |  | 58.55 | 293 |  |  | 293
209 | прайс | Труба 40х2 гильза. Цена 410/1,18/5,5 (м.п.) | 3 | 63.17 |  | 63.17 | 190 |  |  | 190
210 | прайс | Труба 48х2 гильза. Цена 470/1,18/5,5 (м.п.) | 2 | 72.42 |  | 72.42 | 145 |  |  | 145
211 | прайс | Угольник 90гр. д.32. Цена 12/1,18/5,5 (шт) | 6 | 1.85 |  | 1.85 | 11 |  |  | 11
212 | прайс | Тройник д.32. Цена 13/1,18/5,5 (шт) | 3 | 2 |  | 2 | 6 |  |  | 6
213 | прайс | Тройник переходной д.32-20-32. Цена 14/1,18/5,5 (шт) | 2 | 2.16 |  | 2.16 | 4 |  |  | 4
214 | прайс | Тройник переходной д.32-25-32. Цена 12/1,18/5,5 (шт) | 1 | 1.85 |  | 1.85 | 2 |  |  | 2
215 | прайс | Муфта переходная д.32-25. Цена 5,5/1,18/5,5 (шт) | 4 | 0.85 |  | 0.85 | 3 |  |  | 3
216 | прайс | Муфта комб.(внутр.резьба) 32-1". Цена 76/1,18/5,5 (шт) | 5 | 11.71 |  | 11.71 | 59 |  |  | 59
217 | прайс | Муфта комб.(наруж.резьба) 32-1". Цена 105/1,18/5,5 (шт) | 5 | 4.66 |  | 4.66 | 23 |  |  | 23
218 | прайс | Опора для трубы д.32. Цена 4,5/1,18/5,5 (шт) | 30 | 0.69 |  | 0.69 | 21 |  |  | 21
219 | ФЕР26-01-017-01 И4-Пр. Минрегион от 13.07.11 №339 | Изоляция трубопроводов изделиями из вспененного каучука ("Армофлекс"), вспененного полиэтилена ("Термофлекс"): трубками (10 м трубопровода) КОЭФ. К ПОЗИЦИИ: Производство работ в существующих зданиях, освобожденных от предметов, мешающих нормальному производству работ (прил.1 табл.3 п.1 МДС 81-35.2004) ОЗП=1,2; ЭМ=1,2 к расх.; ЗПМ=1,2; ТЗ=1,2; ТЗМ=1,2; При ремонте и реконструкции зданий работы, аналогичные технологическим процессам в новом строительстве (п.4.7 МДС 81-35.2004) ОЗП=1,15; ЭМ=1,25 к расх.; ЗПМ=1,25; ТЗ=1,15; ТЗМ=1,25 | 9.5 | 2126,42 48,19 | 33.95 | 2044.28 | 20201 | 458 | 323 | 19420 | 4.8576 | 46.1472
220 | 101-2466 | Краска «Армофиниш» (л) | -13.661 | 269.51 |  | 269.51 | -3682 |  |  | -3682
221 | 104-0162 | Трубки из вспененного полиэтилена (пенополиэтилен) «Термофлекс» диаметром 108х13 мм (м) | -104.5 | 142.45 |  | 142.45 | -14886 |  |  | -14886
222 | прайс | Энергофлекс 9мм 22. Цена 19/1,18/5,5 (м) | 45 | 2.93 |  | 2.93 | 132 |  |  | 132
223 | прайс | Энергофлекс 9мм 28. Цена 19/1,18/5,5 (м) | 30 | 2.93 |  | 2.93 | 88 |  |  | 88
224 | прайс | Энергофлекс 9мм 35. Цена 30/1,18/5,5 (м) | 20 | 4.62 |  | 4.62 | 92 |  |  | 92
225 | ФЕР16-06-005-01 Пр. Минрегион от 17.11.08 № 253 | Установка счетчиков (водомеров) диаметром: до 40 мм (1 счетчик (водомер)) КОЭФ. К ПОЗИЦИИ: Производство работ в существующих зданиях, освобожденных от предметов, мешающих нормальному производству работ (прил.1 табл.3 п.1 МДС 81-35.2004) ОЗП=1,2; ЭМ=1,2 к расх.; ЗПМ=1,2; ТЗ=1,2; ТЗМ=1,2; При ремонте и реконструкции зданий работы, аналогичные технологическим процессам в новом строительстве (п.4.7 МДС 81-35.2004) ОЗП=1,15; ЭМ=1,25 к расх.; ЗПМ=1,25; ТЗ=1,15; ТЗМ=1,25 | 2 | 1179,45 5,31 | 1.3 | 1172.84 | 2359 | 11 | 3 | 2345 | 0.5658 | 1.1316
226 | 301-3165 | Счетчики (водомеры) крыльчатые диаметром 32 мм (шт.) | -2 | 1172 |  | 1172 | -2344 |  |  | -2344
227 | прайс | Счетчики (водомеры) воды всх-15. Цена 450/1,18/5,5 (шт) | 2 | 69.34 |  | 69.34 | 139 |  |  | 139
228 | ФЕР18-06-007-01 Пр. Минрегион от 17.11.08 № 253 | Установка фильтров диаметром: 25 мм (10 фильтров) КОЭФ. К ПОЗИЦИИ: Производство работ в существующих зданиях, освобожденных от предметов, мешающих нормальному производству работ (прил.1 табл.3 п.1 МДС 81-35.2004) ОЗП=1,2; ЭМ=1,2 к расх.; ЗПМ=1,2; ТЗ=1,2; ТЗМ=1,2; При ремонте и реконструкции зданий работы, аналогичные технологическим процессам в новом строительстве (п.4.7 МДС 81-35.2004) ОЗП=1,15; ЭМ=1,25 к расх.; ЗПМ=1,25; ТЗ=1,15; ТЗМ=1,25 | 0.2 | 5004,99 106,11 | 81,23 0,21 | 4817.65 | 1001 | 21 | 16 | 964 | 11.2884 | 2.2577
229 | 301-1213 | Фильтры для очистки воды в трубопроводах систем отопления диаметром 25 мм (шт.) | -2 | 481.04 |  | 481.04 | -962 |  |  | -962
230 | прайс | Фильтр сетчатый муфтовый д.15. Цена 199/1,18/5,5 (шт) | 2 | 30.66 |  | 30.66 | 61 |  |  | 61
Демонтаж
231 | ФЕРр65-1-1 Пр. Минрегион от 13.10.08 № 207 | Разборка трубопроводов из водогазопроводных труб диаметром: до 32 мм (100 м трубопровода) | 0.2 | 328,71 288,02 | 7,09 1,16 | 33.6 | 66 | 58 | 1 | 7 | 34.66 | 6.932
232 | 509-9899 | Строительный мусор и масса возвратных материалов (т) | 0.044
Итого прямые затраты по разделу в ценах 2001г. | [6 empty] | 8164 | 2668 | 1787 191 | 3709 |  | 270.1753
Итого прямые затраты по разделу с учетом коэффициентов к итогам (зср МАТ=2% (Поз. 184-193, 196-204, 207-218, 222-224, 227, 230)) | [6 empty] | 8220 | 2668 | 1787 191 | 3765 |  | 270.1753
Итого прямые затраты по разделу с учетом индексов, в текущих ценах (Индекс изменения сметной стоимости на 1 квартал 2013 г. для Ивановской области (детские сады) ОЗП=5,5; ЭМ=5,5; ЗПМ=5,5; МАТ=5,5) | [6 empty] | 45212 | 14674 | 9830 1051 | 20708 |  | 270.1753
Накладные расходы | [6 empty] | 17349
Сметная прибыль | [6 empty] | 10751
Итоги по разделу 7 Горячее водоснабжение (Т3) :
Сантехнические работы - внутренние (трубопроводы, водопровод, канализация, отопление, газоснабжение, вентиляция и кондиционирование воздуха) | [6 empty] | 65123 |  |  |  |  | 217.0961
Материалы для строительных работ | [6 empty] | -123096
Материалы | [6 empty] | 15653
Теплоизоляционные работы | [6 empty] | 114872 |  |  |  |  | 46.1472
Внутренние санитарно-технические работы: демонтаж и разборка (ремонтно-строительные) | [6 empty] | 760 |  |  |  |  | 6.932
Итого | [6 empty] | 73312 |  |  |  |  | 270.1753
В том числе:
Материалы | [6 empty] | 20708
Машины и механизмы | [6 empty] | 9830
ФОТ | [6 empty] | 15725
Накладные расходы | [6 empty] | 17349
Сметная прибыль | [6 empty] | 10751
Итого по разделу 7 Горячее водоснабжение (Т3) | [6 empty] | 73312 |  |  |  |  | 270.1753
Раздел 8. Канализация хозяйственно-бытовая (К1)
233 | ФЕР16-04-004-01 И7-Пр. Минрегион от 05.05.12 №188 | Прокладка внутренних трубопроводов канализации из полипропиленовых труб диаметром: 50 мм (100 м трубопровода) КОЭФ. К ПОЗИЦИИ: Производство работ в существующих зданиях, освобожденных от предметов, мешающих нормальному производству работ (прил.1 табл.3 п.1 МДС 81-35.2004) ОЗП=1,2; ЭМ=1,2 к расх.; ЗПМ=1,2; ТЗ=1,2; ТЗМ=1,2; При ремонте и реконструкции зданий работы, аналогичные технологическим процессам в новом строительстве (п.4.7 МДС 81-35.2004) ОЗП=1,15; ЭМ=1,25 к расх.; ЗПМ=1,25; ТЗ=1,15; ТЗМ=1,25 | 0.35 | 1854,67 777,29 | 14,3 1,10 | 1063.08 | 649 | 272 | 5 | 372 | 82.6896 | 28.9414
234 | прайс | Крестовина 45 гр. 50*50*50. Цена 75/1,18/5,5 (шт) | 1 | 4.66 |  | 4.66 | 5 |  |  | 5
235 | прайс | Тройник 45 гр. 50*50*50. Цена 27/1,18/5,5 (шт) | 3 | 4.16 |  | 4.16 | 12 |  |  | 12
236 | прайс | Тройник 87 гр. 50*50*50. Цена 27/1,18/5,5 (шт) | 10 | 4.16 |  | 4.16 | 42 |  |  | 42
237 | прайс | Отвод 45 гр. 50*50. Цена 17/1,18/5,5 (шт) | 13 | 2.62 |  | 2.62 | 34 |  |  | 34
238 | прайс | Отвод 87 гр. 50*50. Цена 17/1,18/5,5 (шт) | 6 | 2.62 |  | 2.62 | 16 |  |  | 16
239 | прайс | Заглушка 50. Цена 8/1,18/5,5 (шт) | 4 | 1.23 |  | 1.23 | 5 |  |  | 5
240 | прайс | Крепление 50. Цена 15/1,18/5,5 (шт) | 25 | 2.31 |  | 2.31 | 58 |  |  | 58
241 | ФЕР16-04-004-02 И7-Пр. Минрегион от 05.05.12 №188 | Прокладка внутренних трубопроводов канализации из полипропиленовых труб диаметром: 110 мм (100 м трубопровода) КОЭФ. К ПОЗИЦИИ: Производство работ в существующих зданиях, освобожденных от предметов, мешающих нормальному производству работ (прил.1 табл.3 п.1 МДС 81-35.2004) ОЗП=1,2; ЭМ=1,2 к расх.; ЗПМ=1,2; ТЗ=1,2; ТЗМ=1,2; При ремонте и реконструкции зданий работы, аналогичные технологическим процессам в новом строительстве (п.4.7 МДС 81-35.2004) ОЗП=1,15; ЭМ=1,25 к расх.; ЗПМ=1,25; ТЗ=1,15; ТЗМ=1,25 | 0.2 | 5186,71 724,22 | 60,91 5,16 | 4401.58 | 1037 | 145 | 12 1 | 880 | 77.0454 | 15.4091
242 | прайс | Крестовина 60 гр. 110*110*110. Цена 180/1,18/5,5 (шт) | 1 | 27.73 |  | 27.73 | 28 |  |  | 28
243 | прайс | Тройник 45 гр. 110*110*50. Цена 70/1,18/5,5 (шт) | 3 | 10.78 |  | 10.78 | 32 |  |  | 32
244 | прайс | Тройник 45 гр. 110*110*110. Цена 75/1,18/5,5 (шт) | 4 | 11.56 |  | 11.56 | 46 |  |  | 46
245 | прайс | Тройник 87 гр. 110*110*110. Цена 75/1,18/5,5 (шт) | 7 | 11.56 |  | 11.56 | 81 |  |  | 81
246 | прайс | Тройник 87 гр. 110*110*50. Цена 70/1,18/5,5 (шт) | 1 | 10.79 |  | 10.79 | 11 |  |  | 11
247 | прайс | Отвод 30 гр. 110*110. Цена 60/1,18/5,5 (шт) | 2 | 4.66 |  | 4.66 | 9 |  |  | 9
248 | прайс | Отвод 45 гр. 110*110. Цена 60/1,18/5,5 (шт) | 13 | 4.66 |  | 4.66 | 61 |  |  | 61
249 | прайс | Отвод ОПр110. Цена 115/1,18/5,5 (шт) | 7 | 17.72 |  | 17.72 | 124 |  |  | 124
250 | прайс | Патрубок 110*50. Цена 40/1,18/5,5 (шт) | 2 | 6.16 |  | 6.16 | 12 |  |  | 12
251 | прайс | Заглушка 110. Цена 15/1,18/5,5 (шт) | 6 | 2.31 |  | 2.31 | 14 |  |  | 14
252 | прайс | Крепление 110. Цена 25/1,18/5,5 (шт) | 20 | 3.08 |  | 3.08 | 62 |  |  | 62
Демонтаж
253 | ФЕРр65-2-1 Пр. Минрегион от 13.10.08 № 207 | Разборка трубопроводов из чугунных канализационных труб диаметром: 50 мм (100 м трубопровода с фасонными частями) | 0.1 | 587,05 582,05 | 5 1,86 |  | 59 | 58 | 1 |  | 68.8 | 6.88
254 | 509-9899 | Строительный мусор и масса возвратных материалов (т) | 0.059
255 | ФЕРр65-2-2 Пр. Минрегион от 13.10.08 № 207 | Разборка трубопроводов из чугунных канализационных труб диаметром: 100 мм (100 м трубопровода с фасонными частями) | 0.15 | 731,64 721,64 | 10 3,71 |  | 110 | 108 | 2 1 |  | 85.3 | 12.795
256 | 509-9899 | Строительный мусор и масса возвратных материалов (т) | 0.201
257 | ФЕРр65-4-1 Пр. Минрегион от 13.10.08 № 207 | Демонтаж: умывальников и раковин (100 приборов) | 0.01 | 445,72 437,59 | 8,13 3,02 |  | 4 | 4 |  |  | 51.3 | 0.513
258 | 509-9899 | Строительный мусор и масса возвратных материалов (т) | 0.0182
259 | ФЕРр65-4-2 Пр. Минрегион от 13.10.08 № 207 | Демонтаж: унитазов и писсуаров (100 приборов) | 0.02 | 553,63 544,56 | 9,07 3,36 |  | 11 | 11 |  |  | 63.84 | 1.2768
260 | 509-9899 | Строительный мусор и масса возвратных материалов (т) | 0.053
261 | ФЕРр65-4-3 Пр. Минрегион от 13.10.08 № 207 | Демонтаж: моек и поддонов (100 приборов) | 0.02 | 899,88 875,18 | 24,7 9,16 |  | 18 | 18 |  |  | 102.6 | 2.052
262 | 509-9899 | Строительный мусор и масса возвратных материалов (т) | 0.0236
Итого прямые затраты по разделу в ценах 2001г. | [6 empty] | 2540 | 616 | 20 2 | 1904 |  | 67.8673
Итого прямые затраты по разделу с учетом коэффициентов к итогам (зср МАТ=2% (Поз. 234-240, 242-252)) | [6 empty] | 2553 | 616 | 20 2 | 1917 |  | 67.8673
Итого прямые затраты по разделу с учетом индексов, в текущих ценах (Индекс изменения сметной стоимости на 1 квартал 2013 г. для Ивановской области (детские сады) ОЗП=5,5; ЭМ=5,5; ЗПМ=5,5; МАТ=5,5) | [6 empty] | 14044 | 3389 | 111 12 | 10544 |  | 67.8673
Накладные расходы | [6 empty] | 3465
Сметная прибыль | [6 empty] | 2174
Итоги по разделу 8 Канализация хозяйственно-бытовая (К1) :
Сантехнические работы - внутренние (трубопроводы, водопровод, канализация, отопление, газоснабжение, вентиляция и кондиционирование воздуха) | [6 empty] | 13547 |  |  |  |  | 44.3505
Материалы | [6 empty] | 3658
Внутренние санитарно-технические работы: демонтаж и разборка (ремонтно-строительные) | [6 empty] | 2478 |  |  |  |  | 23.5168
Материалы для строительных работ
Итого | [6 empty] | 19683 |  |  |  |  | 67.8673
В том числе:
Материалы | [6 empty] | 10544
Машины и механизмы | [6 empty] | 111
ФОТ | [6 empty] | 3401
Накладные расходы | [6 empty] | 3465
Сметная прибыль | [6 empty] | 2174
Итого по разделу 8 Канализация хозяйственно-бытовая (К1) | [6 empty] | 19683 |  |  |  |  | 67.8673
Раздел 9. Производственная канализация (К3)
263 | ФЕР16-04-004-01 И7-Пр. Минрегион от 05.05.12 №188 | Прокладка внутренних трубопроводов канализации из полипропиленовых труб диаметром: 50 мм (100 м трубопровода) КОЭФ. К ПОЗИЦИИ: Производство работ в существующих зданиях, освобожденных от предметов, мешающих нормальному производству работ (прил.1 табл.3 п.1 МДС 81-35.2004) ОЗП=1,2; ЭМ=1,2 к расх.; ЗПМ=1,2; ТЗ=1,2; ТЗМ=1,2; При ремонте и реконструкции зданий работы, аналогичные технологическим процессам в новом строительстве (п.4.7 МДС 81-35.2004) ОЗП=1,15; ЭМ=1,25 к расх.; ЗПМ=1,25; ТЗ=1,15; ТЗМ=1,25 | 0.15 | 1854,67 777,29 | 14,3 1,10 | 1063.08 | 278 | 117 | 2 | 159 | 82.6896 | 12.4034
264 | прайс | Тройник 45 гр. 50*50*50. Цена 27/1,18/5,5 (шт) | 5 | 4.16 |  | 4.16 | 21 |  |  | 21
265 | прайс | Тройник 87 гр. 50*50*50. Цена 27/1,18/5,5 (шт) | 5 | 4.16 |  | 4.16 | 21 |  |  | 21
266 | прайс | Отвод 45 гр. 50*50. Цена 17/1,18/5,5 (шт) | 11 | 2.62 |  | 2.62 | 29 |  |  | 29
267 | прайс | Отвод 87 гр. 50*50. Цена 17/1,18/5,5 (шт) | 3 | 2.62 |  | 2.62 | 8 |  |  | 8
268 | прайс | Заглушка 50. Цена 8/1,18/5,5 (шт) | 3 | 1.23 |  | 1.23 | 4 |  |  | 4
269 | прайс | Крепление 50. Цена 15/1,18/5,5 (шт) | 15 | 2.31 |  | 2.31 | 35 |  |  | 35
Итого прямые затраты по разделу в ценах 2001г. | [6 empty] | 396 | 117 | 2 | 277 |  | 12.4034
Итого прямые затраты по разделу с учетом коэффициентов к итогам (зср МАТ=2% (Поз. 264-269)) | [6 empty] | 398 | 117 | 2 | 279 |  | 12.4034
Итого прямые затраты по разделу с учетом индексов, в текущих ценах (Индекс изменения сметной стоимости на 1 квартал 2013 г. для Ивановской области (детские сады) ОЗП=5,5; ЭМ=5,5; ЗПМ=5,5; МАТ=5,5) | [6 empty] | 2190 | 644 | 11 | 1535 |  | 12.4034
Накладные расходы | [6 empty] | 742
Сметная прибыль | [6 empty] | 454
Итоги по разделу 9 Производственная канализация (К3) :
Сантехнические работы - внутренние (трубопроводы, водопровод, канализация, отопление, газоснабжение, вентиляция и кондиционирование воздуха) | [6 empty] | 2726 |  |  |  |  | 12.4034
Материалы | [6 empty] | 660
Итого | [6 empty] | 3386 |  |  |  |  | 12.4034
В том числе:
Материалы | [6 empty] | 1535
Машины и механизмы | [6 empty] | 11
ФОТ | [6 empty] | 644
Накладные расходы | [6 empty] | 742
Сметная прибыль | [6 empty] | 454
Итого по разделу 9 Производственная канализация (К3) | [6 empty] | 3386 |  |  |  |  | 12.4034
Раздел 10. Санитарно-техническое оборудование
270 | ФЕР17-01-001-22 Пр. Минрегион от 17.11.08 № 253 | Установка трапов диаметром: 50 мм (10 компл.) КОЭФ. К ПОЗИЦИИ: Производство работ в существующих зданиях, освобожденных от предметов, мешающих нормальному производству работ (прил.1 табл.3 п.1 МДС 81-35.2004) ОЗП=1,2; ЭМ=1,2 к расх.; ЗПМ=1,2; ТЗ=1,2; ТЗМ=1,2; При ремонте и реконструкции зданий работы, аналогичные технологическим процессам в новом строительстве (п.4.7 МДС 81-35.2004) ОЗП=1,15; ЭМ=1,25 к расх.; ЗПМ=1,25; ТЗ=1,15; ТЗМ=1,25 | 0.1 | 1404,35 67,18 | 14,48 0,53 | 1322.69 | 140 | 7 | 1 | 132 | 6.9828 | 0.6983
271 | 301-0635 | Трапы чугунные эмалированные с прямым отводом, с решеткой и резиновой пробкой Т-50 размером 260х140х110 мм (компл.) | -1 | 129.8 |  | 129.8 | -130 |  |  | -130
272 | прайс | Трап пласт. с вертикальным отводом и условным проходом 50 мм. Цена 55/1,18/5,5 (компл.) | 1 | 8.47 |  | 8.47 | 8 |  |  | 8
273 | ФЕР17-01-001-14 Пр. Минрегион от 17.11.08 № 253 | Установка умывальников одиночных: с подводкой холодной и горячей воды (10 компл.) КОЭФ. К ПОЗИЦИИ: Производство работ в существующих зданиях, освобожденных от предметов, мешающих нормальному производству работ (прил.1 табл.3 п.1 МДС 81-35.2004) ОЗП=1,2; ЭМ=1,2 к расх.; ЗПМ=1,2; ТЗ=1,2; ТЗМ=1,2; При ремонте и реконструкции зданий работы, аналогичные технологическим процессам в новом строительстве (п.4.7 МДС 81-35.2004) ОЗП=1,15; ЭМ=1,25 к расх.; ЗПМ=1,25; ТЗ=1,15; ТЗМ=1,25 | 1.2 | 1700,21 287,41 | 35,45 2,26 | 1377.35 | 2040 | 345 | 43 3 | 1652 | 29.877 | 35.8524
274 | 301-0825 | Умывальники полуфарфоровые и фарфоровые с кронштейнами, сифоном бутылочным латунным и выпуском, овальные со скрытыми установочными поверхностями без спинки размером 550х480х150 мм (компл.) | -12 | 130 |  | 130 | -1560 |  |  | -1560
275 | прайс | Раковина-Тюльпан 50 см с отв. Цена 1800/1,18/5,5 (компл.) | 3 | 277.35 |  | 277.35 | 832 |  |  | 832
276 | прайс | Умывальник угловой Teta 32 с 1 отв. Цена 800/1,18/5,5 (компл.) | 1 | 123.27 |  | 123.27 | 123 |  |  | 123
277 | прайс | Умывальник детский в комплекте с сифоном. Цена 990/1,18/5,5 (компл.) | 8 | 152.54 |  | 152.54 | 1220 |  |  | 1220
278 | прайс | Смеситель для раковины Grohe Eurostyle. Цена 3100/1,18/5,5 (компл.) | 4 | 477.66 |  | 477.66 | 1911 |  |  | 1911
279 | прайс | Смеситель для детского умывальника. Цена 2515/1,18/5,5 (компл.) | 8 | 387.52 |  | 387.52 | 3100 |  |  | 3100
280 | прайс | Гибкая подводка для воды Ду15, 60 см. Цена 75/1,18/5,5 (компл.) | 56 | 11.56 |  | 11.56 | 647 |  |  | 647
281 | прайс | Сифон гофрированный. Цена 60/1,18/5,5 (компл.) | 20 | 9.24 |  | 9.24 | 185 |  |  | 185
282 | ФЕР17-01-005-01 Пр. Минрегион от 17.11.08 № 253 | Установка моек: на одно отделение (10 компл.) КОЭФ. К ПОЗИЦИИ: Производство работ в существующих зданиях, освобожденных от предметов, мешающих нормальному производству работ (прил.1 табл.3 п.1 МДС 81-35.2004) ОЗП=1,2; ЭМ=1,2 к расх.; ЗПМ=1,2; ТЗ=1,2; ТЗМ=1,2; При ремонте и реконструкции зданий работы, аналогичные технологическим процессам в новом строительстве (п.4.7 МДС 81-35.2004) ОЗП=1,15; ЭМ=1,25 к расх.; ЗПМ=1,25; ТЗ=1,15; ТЗМ=1,25 | 0.4 | 3148,46 229,93 | 24,99 2,26 | 2893.54 | 1259 | 92 | 10 1 | 1157 | 23.9016 | 9.5606
283 | прайс | Смеситель для мойки Grohe Eurosmart. Цена 2515/1,18/5,5 (компл.) | 4 | 387.52 |  | 387.52 | 1550 |  |  | 1550
284 | ФЕР17-01-001-18 Пр. Минрегион от 17.11.08 № 253 | Установка поддонов душевых: чугунных и стальных мелких (10 компл.) КОЭФ. К ПОЗИЦИИ: Производство работ в существующих зданиях, освобожденных от предметов, мешающих нормальному производству работ (прил.1 табл.3 п.1 МДС 81-35.2004) ОЗП=1,2; ЭМ=1,2 к расх.; ЗПМ=1,2; ТЗ=1,2; ТЗМ=1,2; При ремонте и реконструкции зданий работы, аналогичные технологическим процессам в новом строительстве (п.4.7 МДС 81-35.2004) ОЗП=1,15; ЭМ=1,25 к расх.; ЗПМ=1,25; ТЗ=1,15; ТЗМ=1,25 | 0.2 | 3733,35 144,57 | 91,86 4,00 | 3496.92 | 747 | 29 | 18 1 | 700 | 15.0282 | 3.0056
285 | прайс | Смеситель для душа Grohe Costa. Цена 1700/1,18/5,5 (компл.) | 2 | 261.94 |  | 261.94 | 524 |  |  | 524
286 | прайс | Сифон для душ.поддонов. Цена 260/1,18/5,5 (компл.) | 2 | 40.06 |  | 40.06 | 80 |  |  | 80
287 | ФЕР17-01-002-03 Пр. Минрегион от 17.11.08 № 253 | Установка смесителей (10 шт.) КОЭФ. К ПОЗИЦИИ: Производство работ в существующих зданиях, освобожденных от предметов, мешающих нормальному производству работ (прил.1 табл.3 п.1 МДС 81-35.2004) ОЗП=1,2; ЭМ=1,2 к расх.; ЗПМ=1,2; ТЗ=1,2; ТЗМ=1,2; При ремонте и реконструкции зданий работы, аналогичные технологическим процессам в новом строительстве (п.4.7 МДС 81-35.2004) ОЗП=1,15; ЭМ=1,25 к расх.; ЗПМ=1,25; ТЗ=1,15; ТЗМ=1,25 | 0.5 | 1538,66 92,93 | 0.3 | 1445.43 | 769 | 46 |  | 723 | 9.66 | 4.83
288 | прайс | Смеситель с термостатом для ванны (хром). Цена 7730/1,18/5,5 (компл.) | 2 | 1191.06 |  | 1191.06 | 2382 |  |  | 2382
289 | прайс | Смеситель для мойки Grohe Eurosmart. Цена 2515/1,18/5,5 (компл.) | 3 | 387.52 |  | 387.52 | 1163 |  |  | 1163
290 | ФЕР17-01-003-01 Пр. Минрегион от 17.11.08 № 253 | Установка унитазов: с бачком непосредственно присоединенным (10 компл.) КОЭФ. К ПОЗИЦИИ: Производство работ в существующих зданиях, освобожденных от предметов, мешающих нормальному производству работ (прил.1 табл.3 п.1 МДС 81-35.2004) ОЗП=1,2; ЭМ=1,2 к расх.; ЗПМ=1,2; ТЗ=1,2; ТЗМ=1,2; При ремонте и реконструкции зданий работы, аналогичные технологическим процессам в новом строительстве (п.4.7 МДС 81-35.2004) ОЗП=1,15; ЭМ=1,25 к расх.; ЗПМ=1,25; ТЗ=1,15; ТЗМ=1,25 | 0.6 | 3813,5 323,38 | 66,59 5,56 | 3423.53 | 2288 | 194 | 40 3 | 2054 | 34.0032 | 20.4019
291 | 301-1521 | Унитаз-компакт «Комфорт» (компл.) | -6 | 318 |  | 318 | -1908 |  |  | -1908
292 | прайс | Компакт-унитаз косой выпуск. Цена 3800/1,18/5,5 (шт) | 2 | 585.52 |  | 585.52 | 1171 |  |  | 1171
293 | прайс | Компакт-унитаз детский. Цена 3050/1,18/5,5 (шт) | 4 | 469.95 |  | 469.95 | 1880 |  |  | 1880
294 | ФЕР17-01-003-06 Пр. Минрегион от 17.11.08 № 253 | Установка сливов больничных (10 компл.) КОЭФ. К ПОЗИЦИИ: Производство работ в существующих зданиях, освобожденных от предметов, мешающих нормальному производству работ (прил.1 табл.3 п.1 МДС 81-35.2004) ОЗП=1,2; ЭМ=1,2 к расх.; ЗПМ=1,2; ТЗ=1,2; ТЗМ=1,2; При ремонте и реконструкции зданий работы, аналогичные технологическим процессам в новом строительстве (п.4.7 МДС 81-35.2004) ОЗП=1,15; ЭМ=1,25 к расх.; ЗПМ=1,25; ТЗ=1,15; ТЗМ=1,25 | 0.1 | 13581,27 610,65 | 125,9 7,80 | 12844.72 | 1358 | 61 | 13 1 | 1284 | 64.2114 | 6.4211
295 | 301-0611 | Сливы больничные (видуары) полуфарфоровые и фарфоровые с металлической решеткой, ножной педалью, смесителем и бачком для дезинфицирующего раствора (компл.) | -1 | 955 |  | 955 | -955 |  |  | -955
296 | прайс | Видуар (слив больничный - "СБ-2-КЕР-ПОЛНЫЙ"). Цена 23100/1,18/5,5 (шт) | 1 | 3559.32 |  | 3559.32 | 3559 |  |  | 3559
297 | ФЕР17-01-008-01 И4-Пр. Минрегион от 13.07.11 №339 | Установка нагревателей индивидуальных: водоводяных (10 компл.) КОЭФ. К ПОЗИЦИИ: Производство работ в существующих зданиях, освобожденных от предметов, мешающих нормальному производству работ (прил.1 табл.3 п.1 МДС 81-35.2004) ОЗП=1,2; ЭМ=1,2 к расх.; ЗПМ=1,2; ТЗ=1,2; ТЗМ=1,2; При ремонте и реконструкции зданий работы, аналогичные технологическим процессам в новом строительстве (п.4.7 МДС 81-35.2004) ОЗП=1,15; ЭМ=1,25 к расх.; ЗПМ=1,25; ТЗ=1,15; ТЗМ=1,25 | 0.2 | 25011,12 1133,23 | 158,1 18,23 | 23719.79 | 5002 | 227 | 32 4 | 4743 | 120.5568 | 24.1114
298 | 301-1513 | Нагреватель индивидуальный водоводяной наружный диаметр корпуса 273 мм, длина 1,25 (со змеевиком диаметром 25х2 мм длиной 19,2 м, число витков 30), поверхность нагрева 1,6 м2 (компл.) | -2 | 2370 |  | 2370 | -4740 |  |  | -4740
299 | прайс | Нагреватель THERMEX IR 100V. Цена 10340/1,18/5,5 (компл.) | 2 | 1593.22 |  | 1593.22 | 3186 |  |  | 3186
Итого прямые затраты по разделу в ценах 2001г. | [6 empty] | 27831 | 1001 | 157 13 | 26673 |  | 104.8813
Итого прямые затраты по разделу с учетом коэффициентов к итогам (зср МАТ=2% (Поз. 272, 275-281, 283, 285-286, 288-289, 292-293, 296, 299)) | [6 empty] | 28301 | 1001 | 157 13 | 27143 |  | 104.8813
Итого прямые затраты по разделу с учетом индексов, в текущих ценах (Индекс изменения сметной стоимости на 1 квартал 2013 г. для Ивановской области (детские сады) ОЗП=5,5; ЭМ=5,5; ЗПМ=5,5; МАТ=5,5) | [6 empty] | 155657 | 5506 | 864 72 | 149287 |  | 104.8813
Накладные расходы | [6 empty] | 6426
Сметная прибыль | [6 empty] | 3935
Итоги по разделу 10 Санитарно-техническое оборудование :
Сантехнические работы - внутренние (трубопроводы, водопровод, канализация, отопление, газоснабжение, вентиляция и кондиционирование воздуха) | [6 empty] | 85179 |  |  |  |  | 104.8813
Материалы для строительных работ | [6 empty] | -51112
Материалы | [6 empty] | 131951
Итого | [6 empty] | 166018 |  |  |  |  | 104.8813
В том числе:
Материалы | [6 empty] | 149287
Машины и механизмы | [6 empty] | 864
ФОТ | [6 empty] | 5578
Накладные расходы | [6 empty] | 6426
Сметная прибыль | [6 empty] | 3935
Итого по разделу 10 Санитарно-техническое оборудование | [6 empty] | 166018 |  |  |  |  | 104.8813
Раздел 11. Строительный мусор
300 | ФССЦпг01-01-01-041 И1-Пр. Минрегион от 05.05.12 №189 | Погрузочные работы при автомобильных перевозках: мусора строительного с погрузкой вручную (1 т груза) | 25 | 42,98 42,98 |  |  | 1075 | 1075
301 | ФССЦпг03-21-01-010 Пр. Минрегион от 20.07.11 №354 | Перевозка грузов автомобилями-самосвалами грузоподъемностью 10 т, работающих вне карьера, на расстояние: до 10 км I класс груза (1 т груза) | 25 | 11.42 | 11.42 |  | 286 |  | 286
Итого прямые затраты по разделу в ценах 2001г. | [6 empty] | 1361 | 1075 | 286
Итого прямые затраты по разделу с учетом индексов, в текущих ценах (Индекс изменения сметной стоимости на 1 квартал 2013 г. для Ивановской области (детские сады) ОЗП=5,5; ЭМ=5,5; ЗПМ=5,5; МАТ=5,5) | [6 empty] | 7486 | 5913 | 1573
Итоги по разделу 11 Строительный мусор :
Погрузо-разгрузочные работы | [6 empty] | 5913
Перевозка грузов автотранспортом | [6 empty] | 1573
Итого | [6 empty] | 7486
В том числе:
Машины и механизмы | [6 empty] | 1573
ФОТ | [6 empty] | 5913
Итого по разделу 11 Строительный мусор | [6 empty] | 7486
Раздел 12. Малые архитектурные формы
Теневой навес
302 | ФЕР01-02-027-05 Пр. Минрегион от 17.11.08 № 253 | Планировка площадей: ручным способом, группа грунтов 2 (1000 м2 спланированной площади) КОЭФ. К ПОЗИЦИИ: При ремонте и реконструкции зданий работы, аналогичные технологическим процессам в новом строительстве (п.4.7 МДС 81-35.2004) ОЗП=1,15; ЭМ=1,25 к расх.; ЗПМ=1,25; ТЗ=1,15; ТЗМ=1,25 | 0.032 | 1206,57 1206,57 |  |  | 39 | 39 |  |  | 141.45 | 4.5264
303 | ФЕР11-01-002-01 Пр. Минрегион от 17.11.08 № 253 | Устройство подстилающих слоев: песчаных (1 м3 подстилающего слоя) КОЭФ. К ПОЗИЦИИ: При ремонте и реконструкции зданий работы, аналогичные технологическим процессам в новом строительстве (п.4.7 МДС 81-35.2004) ОЗП=1,15; ЭМ=1,25 к расх.; ЗПМ=1,25; ТЗ=1,15; ТЗМ=1,25 | 3.2 | 137,36 33,88 | 36,8 3,78 | 66.68 | 440 | 108 | 118 12 | 214 | 3.9215 | 12.5488
304 | ФЕР09-03-037-01 Пр. Минрегион от 17.11.08 № 253 | Монтаж рам коробчатого сечения пролетом до 24 м (1 т конструкций) КОЭФ. К ПОЗИЦИИ: При ремонте и реконструкции зданий работы, аналогичные технологическим процессам в новом строительстве (п.4.7 МДС 81-35.2004) ОЗП=1,15; ЭМ=1,25 к расх.; ЗПМ=1,25; ТЗ=1,15; ТЗМ=1,25 | 0.78 | 1308,97 205,76 | 811,46 115,50 | 291.75 | 1021 | 160 | 633 90 | 228 | 22.4135 | 17.4825
305 | ФССЦ-201-0779 Пр. Минрегион от 28.07.09 № 308 | Прочие индивидуальные сварные конструкции, масса сборочной единицы от 0,1 до 0,5 т (т) | 0.78 | 10046 |  | 10046 | 7836 |  |  | 7836
306 | ФЕР12-01-023-01 И6-Пр. Минрегион от 29.12.11 №631 | Устройство кровли из металлочерепицы по готовым прогонам: простая кровля (100 м2 кровли) КОЭФ. К ПОЗИЦИИ: При ремонте и реконструкции зданий работы, аналогичные технологическим процессам в новом строительстве (п.4.7 МДС 81-35.2004) ОЗП=1,15; ЭМ=1,25 к расх.; ЗПМ=1,25; ТЗ=1,15; ТЗМ=1,25 | 0.32 | 1075,33 382,84 | 144,05 13,34 | 548.44 | 344 | 123 | 46 4 | 175 | 44.3095 | 14.179
307 | Прайс Мир кровли | Профилированный лист С20 толщ.0,7 окращенный Цена 307/1,18/5,5 (м2) | 39.04 | 47.3 |  | 47.3 | 1847 |  |  | 1847
308 | ФЕР09-05-001-01 Пр. Минрегион от 17.11.08 № 253 | Облицовка стальным профилированным листом (100 м2) КОЭФ. К ПОЗИЦИИ: При ремонте и реконструкции зданий работы, аналогичные технологическим процессам в новом строительстве (п.4.7 МДС 81-35.2004) ОЗП=1,15; ЭМ=1,25 к расх.; ЗПМ=1,25; ТЗ=1,15; ТЗМ=1,25 | 0.46 | 393,18 332,06 | 47,76 2,03 | 13.36 | 181 | 153 | 22 1 | 6 | 37.4785 | 17.2401
309 | Прайс Мир кровли | Профилированный лист С20 толщ.0,7 окращенный Цена 307/1,18/5,5 (м2) | 56.12 | 47.3 |  | 47.3 | 2654 |  |  | 2654
310 | ФЕР11-01-033-02 | Устройство покрытий: дощатых толщиной 36 мм (100 м2 покрытия) КОЭФ. К ПОЗИЦИИ: При ремонте и реконструкции зданий работы, аналогичные технологическим процессам в новом строительстве (п.4.7 МДС 81-35.2004) ОЗП=1,15; ЭМ=1,25 к расх.; ЗПМ=1,25; ТЗ=1,15; ТЗМ=1,25 | 0.3 | 8872,38 654,40 | 157,68 11,03 | 8060.3 | 2662 | 196 | 47 3 | 2419 | 76.7165 | 23.015
311 | ФЕР15-04-030-04 Пр. Минрегион от 17.11.08 № 253 | Масляная окраска металлических поверхностей: решеток, переплетов, труб диаметром менее 50 мм и т.п., количество окрасок 2 (100 м2 окрашиваемой поверхности) КОЭФ. К ПОЗИЦИИ: При ремонте и реконструкции зданий работы, аналогичные технологическим процессам в новом строительстве (п.4.7 МДС 81-35.2004) ОЗП=1,15; ЭМ=1,25 к расх.; ЗПМ=1,25; ТЗ=1,15; ТЗМ=1,25 | 0.097 | 1202,65 724,03 | 3,66 0,15 | 474.96 | 117 | 70 |  | 47 | 81.719 | 7.9267
312 | ФЕР10-01-012-04 Пр. Минрегион от 17.11.08 № 253 | Устройство скамеек. Обшивка каркасных стен: досками под штукатурку (100 м2 обшивки стен (за вычетом проемов)) КОЭФ. К ПОЗИЦИИ: При ремонте и реконструкции зданий работы, аналогичные технологическим процессам в новом строительстве (п.4.7 МДС 81-35.2004) ОЗП=1,15; ЭМ=1,25 к расх.; ЗПМ=1,25; ТЗ=1,15; ТЗМ=1,25 | 0.065 | 2685,53 217,07 | 80.91 | 2387.55 | 175 | 14 | 5 | 156 | 27.83 | 1.809
314 | ФЕР15-04-024-03 И4-Пр. Минрегион от 13.07.11 №339 | Простая окраска масляными составами по дереву: полов, скамеек (100 м2 окрашиваемой поверхности) КОЭФ. К ПОЗИЦИИ: При ремонте и реконструкции зданий работы, аналогичные технологическим процессам в новом строительстве (п.4.7 МДС 81-35.2004) ОЗП=1,15; ЭМ=1,25 к расх.; ЗПМ=1,25; ТЗ=1,15; ТЗМ=1,25 | 0.365 | 803,61 241,03 | 4,75 0,15 | 557.83 | 293 | 88 | 2 | 203 | 27.577 | 10.0656
Детская площадка
315 | ФЕР10-01-059-01 Пр. Минрегион от 17.11.08 № 253 | Установка песочницы (прим.) (100 шт. изделий) КОЭФ. К ПОЗИЦИИ: При ремонте и реконструкции зданий работы, аналогичные технологическим процессам в новом строительстве (п.4.7 МДС 81-35.2004) ОЗП=1,15; ЭМ=1,25 к расх.; ЗПМ=1,25; ТЗ=1,15; ТЗМ=1,25 | 0.01 | 1383,2 693,11 | 336,74 25,09 | 353.35 | 14 | 7 | 3 | 4 | 86.4225 | 0.8642
316 | Индивидуальное изготовление (ИП Столяров Ю.П.) | Песочница с раздвижной крышкой. Цена 9100/1,18/5,5 (компл.) | 1 | 1402.16 |  | 1402.16 | 1402 |  |  | 1402
317 | ФЕР10-01-059-01 Пр. Минрегион от 17.11.08 № 253 | Установка домика-беседки (прим.) (100 шт. изделий) КОЭФ. К ПОЗИЦИИ: При ремонте и реконструкции зданий работы, аналогичные технологическим процессам в новом строительстве (п.4.7 МДС 81-35.2004) ОЗП=1,15; ЭМ=1,25 к расх.; ЗПМ=1,25; ТЗ=1,15; ТЗМ=1,25 | 0.01 | 1383,2 693,11 | 336,74 25,09 | 353.35 | 14 | 7 | 3 | 4 | 86.4225 | 0.8642
318 | Индивидуальное изготовление (ИП Столяров Ю.П.) | Домик-беседка 1400*1660*1900. Цена 41020/1,18/5,5 (компл.) | 1 | 6320.49 |  | 6320.49 | 6320 |  |  | 6320
319 | ФЕР07-01-055-08 И4-Пр. Минрегион от 13.07.11 №339 | Устройство горки (прим.) (100 шт.) КОЭФ. К ПОЗИЦИИ: При ремонте и реконструкции зданий работы, аналогичные технологическим процессам в новом строительстве (п.4.7 МДС 81-35.2004) ОЗП=1,15; ЭМ=1,25 к расх.; ЗПМ=1,25; ТЗ=1,15; ТЗМ=1,25 | 0.01 | 13476,68 9761,26 | 455,14 1,16 | 3260.28 | 135 | 98 | 5 | 32 | 983.9975 | 9.84
320 | Индивидуальное изготовление (ИП Столяров Ю.П.) | Горка с перилами. Цена 35000/1,18/5,5 (компл.) | 1 | 5392.91 |  | 5392.91 | 5393 |  |  | 5393
Итого прямые затраты по разделу в ценах 2001г. | [6 empty] | 30887 | 1063 | 884 110 | 28940 |  | 120.3615
Итого прямые затраты по разделу с учетом коэффициентов к итогам (зср МАТ=2% (Поз. 305, 316, 318, 320)) | [6 empty] | 31306 | 1063 | 884 110 | 29359 |  | 120.3615
Итого прямые затраты по разделу с учетом индексов, в текущих ценах (Индекс изменения сметной стоимости на 1 квартал 2013 г. для Ивановской области (детские сады) ОЗП=5,5; ЭМ=5,5; ЗПМ=5,5; МАТ=5,5) | [6 empty] | 172188 | 5848 | 4864 606 | 161476 |  | 120.3615
Накладные расходы | [6 empty] | 6270
Сметная прибыль | [6 empty] | 4070
Итоги по разделу 12 Малые архитектурные формы :
Земляные работы, выполняемые по другим видам работ (подготовительным, сопутствующим, укрепительным) | [6 empty] | 452 |  |  |  |  | 4.5264
Полы | [6 empty] | 20124 |  |  |  |  | 35.5638
Строительные металлические конструкции | [6 empty] | 10019 |  |  |  |  | 34.7226
Материалы | [6 empty] | 117535
Кровли | [6 empty] | 3034 |  |  |  |  | 14.179
Материалы для строительных работ | [6 empty] | 24756
Отделочные работы | [6 empty] | 3482 |  |  |  |  | 17.9923
Деревянные конструкции | [6 empty] | 1363 |  |  |  |  | 3.5374
Бетонные и железобетонные сборные конструкции в промышленном строительстве | [6 empty] | 1763 |  |  |  |  | 9.84
Итого | [6 empty] | 182528 |  |  |  |  | 120.3615
В том числе:
Материалы | [6 empty] | 161476
Машины и механизмы | [6 empty] | 4864
ФОТ | [6 empty] | 6454
Накладные расходы | [6 empty] | 6270
Сметная прибыль | [6 empty] | 4070
Итого по разделу 12 Малые архитектурные формы | [6 empty] | 182528 |  |  |  |  | 120.3615
ИТОГИ ПО СМЕТЕ:
Итого прямые затраты по смете в ценах 2001г. | [6 empty] | 328390 | 34489 | 10178 1260 | 283723 |  | 3666.8822
Итого прямые затраты по смете с учетом коэффициентов к итогам (зср МАТ=2% (Поз. 37, 40, 43-46, 48, 51, 57, 59, 64, 70, 79, 83, 94, 104, 109-110, 113, 116-123, 125-126, 128, 130, 133-143, 146-154, 157-168, 172-173, 176, 179, 184-193, 196-204, 207-218, 222-224, 227, 230, 234-240, 242-252, 264-269, 272, 275-281, 283, 285-286, 288-289, 292-293, 296, 299, 305, 316, 318, 320)) | [6 empty] | 331545 | 34489 | 10178 1260 | 286878 |  | 3666.8822
Итого прямые затраты по смете с учетом индексов, в текущих ценах (Индекс изменения сметной стоимости на 1 квартал 2013 г. для Ивановской области (детские сады) ОЗП=5,5; ЭМ=5,5; ЗПМ=5,5; МАТ=5,5) | [6 empty] | 1823513 | 189696 | 55985 6933 | 1577832 |  | 3666.8822
Накладные расходы | [6 empty] | 194290
Сметная прибыль | [6 empty] | 110493
Итоги по смете:
Итого Строительные работы | [6 empty] | 2123563 |  |  |  |  | 3632.2742
Итого Монтажные работы | [6 empty] | 4733 |  |  |  |  | 34.608
Итого | [6 empty] | 2128296 |  |  |  |  | 3666.8822
В том числе:
Материалы | [6 empty] | 1577832
Машины и механизмы | [6 empty] | 55985
ФОТ | [6 empty] | 196629
Накладные расходы | [6 empty] | 194290
Сметная прибыль | [6 empty] | 110493
Непредвиденные затраты 2% | [6 empty] | 42566
Итого с непредвиденными | [6 empty] | 2170862
НДС 18% | [6 empty] | 390755
ВСЕГО по смете | [6 empty] | 2561617 |  |  |  |  | 3666.8822
|  |  | Составил | Т.Бахарева
|  |  | Проверил | М. Курский