## hx_abc4
Утверждаю директор МБОУ СОШ №7
ЛОКАЛЬНЫЙ СМЕТНЫЙ РАСЧЕТ №
(локальная смета)
на | ремонт коридора,
(наименование работ и затрат, наименование объекта)
Составлена 2000-1кв 2013г | [11 empty] | руб.
N п/п | Шифр и номер позиции норматива | Наименование работ и затрат | Количество | Стоимость единицы |  |  | Общая стоимость |  |  |  | Затраты труда рабочих, чел.-ч, не занятых обслуж. машин
|  |  |  | Всего | экспл. машин | материалов | Всего | оплаты труда | экспл. машин | материалов
|  |  | Единица измерения | оплаты труда | в т.ч. оплаты труда | возвр. мате-риалов |  |  | в т.ч. оплаты труда | возвр. мате-риалов | обслуживающие маш.
[11 empty] | на един. | всего
1 | 2 | 3 | 4 | 5 | 6 | 7 | 8 | 9 | 10 | 11 | 12 | 13
1 | 57-2-1 ФЕРр-2001 пр. МРР № 207 | Разборка покрытий полов из линолеума и релина | 1.82 | 92.9 | 4.06 | -- | 169 | 162 | 7 | -- | 11.39 | 21
|  |  | 100 м2 покрытия | 88.84 | 1.51 | -- |  |  | 3 |  | 0.13 | --
|  | НР от ОЗП+ЗПМ - 80% |  | 72.28 |  |  | 132
|  | СП от ОЗП+ЗПМ - 68% |  | 61.44 |  |  | 112
|  | Сметная стоимость |  |  |  |  | 413
2 | 57-3-1 ФЕРр-2001 пр. МРР № 207 | Разборка плинтусов деревянных и из пластмассовых материалов | 0.9626 | 29.41 | -- | -- | 28 | 28 | -- | -- | 3.77 | 4
|  |  | 100 м плинтуса | 29.41 | -- | -- |  |  | -- |  | -- | --
|  | НР от ОЗП+ЗПМ - 80% |  | 23.53 |  |  | 23
|  | СП от ОЗП+ЗПМ - 68% |  | 20 |  |  | 19
|  | Сметная стоимость |  |  |  |  | 70
3 | 11-01-011-01 ФЕР-2001 пр. МРР № 339 к=0,8 к=1,2 | Разборка стяжек цементных толщиной 20 мм | 1.82 | 343.63 | 42.47 | -- | 625 | 548 | 77 | -- | 37.93 | 69
|  |  | 100 м2 стяжки | 301.16 | 14.14 | -- |  |  | 26 |  | 1.22 | 2
|  | НР от ОЗП+ЗПМ - 110,7% (=123х0,9) |  | 349.04 |  |  | 635
|  | СП от ОЗП+ЗПМ - 63,75% (=75х0,85) |  | 201.01 |  |  | 366
|  | Сметная стоимость |  |  |  |  | 1626
4 | 11-01-011-02 ФЕР-2001 пр. МРР № 339 к=0,8 к=2 к=1,2 | Разборка стяжек на каждые 5 мм изменения толщины стяжки добавлять к расценке 11-01-011-01 10мм | 1.82 | 22.44 | 14.82 | -- | 41 | 14 | 27 | -- | 0.96 | 2
|  |  | 100 м2 стяжки | 7.62 | 4.68 | -- |  |  | 9 |  | 0.4 | 1
|  | НР от ОЗП+ЗПМ - 110,7% (=123х0,9) |  | 13.62 |  |  | 25
|  | СП от ОЗП+ЗПМ - 63,75% (=75х0,85) |  | 7.85 |  |  | 14
|  | Сметная стоимость |  |  |  |  | 80
5 | 11-01-011-01 ФЕР-2001 пр. МРР № 339 к=1,2 к=1,15 к=1,25 | Устройство стяжек цементных толщиной 20 мм | 1.82 | 1626.35 | 66.36 | 1127.07 | 2960 | 788 | 121 | 2051 | 54.52 | 99
|  |  | 100 м2 стяжки | 432.92 | 22.1 | -- |  |  | 40 |  | 1.91 | 3
|  | НР от ОЗП+ЗПМ - 110,7% (=123х0,9) |  | 503.7 |  |  | 917
|  | СП от ОЗП+ЗПМ - 63,75% (=75х0,85) |  | 290.07 |  |  | 528
|  | Сметная стоимость |  |  |  |  | 4405
6 | 11-01-011-02 ФЕР-2001 пр. МРР № 339 к=2 к=1,2 к=1,15 к=1,25 | Устройство стяжек на каждые 5 мм изменения толщины стяжки добавлять к расценке 11-01-011-01 10мм | 1.82 | 593.38 | 23.16 | 559.26 | 1080 | 20 | 42 | 1018 | 1.38 | 3
|  |  | 100 м2 стяжки | 10.96 | 7.32 | -- |  |  | 13 |  | 0.63 | 1
|  | НР от ОЗП+ЗПМ - 110,7% (=123х0,9) |  | 20.23 |  |  | 37
|  | СП от ОЗП+ЗПМ - 63,75% (=75х0,85) |  | 11.65 |  |  | 21
|  | Сметная стоимость |  |  |  |  | 1138
7 | 11-01-036-04 ФЕР-2001 пр. МРР № 253 к=1,2 к=1,15 к=1,25 | Устройство покрытий из линолеума насухо со свариванием полотнищ в стыках | 1.82 | 533.54 | 105.74 | 67.59 | 971 | 656 | 192 | 123 | 43.35 | 79
|  |  | 100 м2 покрытия | 360.21 | 5.91 | -- |  |  | 11 |  | 0.51 | 1
|  | НР от ОЗП+ЗПМ - 110,7% (=123х0,9) |  | 405.29 |  |  | 738
|  | СП от ОЗП+ЗПМ - 63,75% (=75х0,85) |  | 233.4 |  |  | 425
|  | Сметная стоимость |  |  |  |  | 2134
8 | 101-4204 ФССЦ-2001 пр. МРР № 656 | Линолеум коммерческий гетерогенный (толщина 2 мм, толщина защитного слоя 0,7 мм, класс 34/43, пож. безопасность Г1, В2, РП1, Д3, Т2) | 185.64 | 82.48 | -- | 82.48 | 15312 | -- | -- | 15312 | -- | --
|  |  | м2 | -- | -- | -- |  |  | -- |  | -- | --
9 | 11-01-040-03 ФЕР-2001 пр. МРР № 509 к=1,2 к=1,15 к=1,25 | Устройство плинтусов поливинилхлоридных на винтах самонарезающих | 0.9626 | 1458.5 | 16.86 | 1357.27 | 1404 | 81 | 16 | 1307 | 9.19 | 9
|  |  | 100 м плинтуса | 84.37 | -- | -- |  |  | -- |  | -- | --
|  | НР от ОЗП+ЗПМ - 110,7% (=123х0,9) |  | 93.4 |  |  | 90
|  | СП от ОЗП+ЗПМ - 63,75% (=75х0,85) |  | 53.79 |  |  | 52
|  | Сметная стоимость |  |  |  |  | 1546
10 | 11-01-049-01 ФЕР-2001 пр. МРР № 339 к=1,2 к=1,15 к=1,25 | Укладка металлического накладного профиля (порога) | 0.104 | 315.76 | 34.67 | 80.4 | 33 | 21 | 4 | 8 | 22.96 | 2
|  |  | 100 м профиля | 200.69 | -- | -- |  |  | -- |  | -- | --
|  | НР от ОЗП+ЗПМ - 110,7% (=123х0,9) |  | 222.17 |  |  | 23
|  | СП от ОЗП+ЗПМ - 63,75% (=75х0,85) |  | 127.94 |  |  | 13
|  | Сметная стоимость |  |  |  |  | 69
11 | 206-9002 ФССЦ-2001 пр. МРР № 339 | Профили стыкоперекрывающие из алюминиевых сплавов (порожки) с покрытием | 10.92 | 20.86 | -- | 20.86 | 228 | -- | -- | 228 | -- | --
|  |  | м | -- | -- | -- |  |  | -- |  | -- | --
12 | 61-2-7 ФЕРр-2001 пр. МРР № 207 | Ремонт штукатурки внутренних стен по камню и бетону цементно-известковым раствором, площадью отдельных мест до 1 м2 толщиной слоя до 20 мм | 0.08 | 3184.35 | 20.94 | 1140.23 | 255 | 162 | 2 | 91 | 228.35 | 18
|  |  | 100 м2 отремонтированной поверхности | 2023.18 | 7.77 | -- |  |  | 1 |  | 0.67 | --
|  | НР от ОЗП+ЗПМ - 79% |  | 1604.45 |  |  | 128
|  | СП от ОЗП+ЗПМ - 50% |  | 1015.48 |  |  | 81
|  | Сметная стоимость |  |  |  |  | 464
13 | 15-04-005-03 ФЕР-2001 пр. МРР № 339 к=1,2 к=1,15 к=1,25 | Окраска поливинилацетатными водоэмульсионными составами улучшенная по штукатурке стен | 0.08 | 1807.2 | 20.55 | 1255.61 | 145 | 42 | 2 | 101 | 59.2 | 5
|  |  | 100 м2 окрашиваемой поверхности | 531.04 | 0.35 | -- |  |  | -- |  | 0.03 | --
|  | НР от ОЗП+ЗПМ - 94,5% (=105х0,9) |  | 502.16 |  |  | 40
|  | СП от ОЗП+ЗПМ - 46,75% (=55х0,85) |  | 248.42 |  |  | 20
|  | Сметная стоимость |  |  |  |  | 205
14 | 01-01-01-041 ФСЦПГ-2001 пр. МРР № 354 | Погрузо-разгрузочные работы при автомобильных перевозках: Погрузка мусора, строительного с погрузкой вручную | 11.06 | 42.98 | -- | -- | 475 | -- | -- | -- | -- | --
|  |  | 1 т груза | -- | -- | -- |  |  | -- |  | -- | --
15 | 03-21-01-020 ФСЦПГ-2001 пр. МРР № 354 | Перевозка грузов автомобилями-самосвалами грузоподъемностью 10 т, работающих вне карьера на расстояние: до 20 км I класс груза | 11.06 | 15.35 | -- | -- | 170 | -- | -- | -- | -- | --
|  |  | 1 т груза | -- | -- | -- |  |  | -- |  | -- | --
|  | Итого прямые затраты по смете: | руб. |  |  |  | 23895 | 2522 | 490 | 20238 |  | 310
|  |  | руб. | [5 empty] | 102 |  |  | 9
| Стоимость общестроительных работ - |  | руб. |  |  |  | 23895
| Материалы - |  | руб. |  |  |  | 4699
| в т.ч. транспортные расходы - |  | руб. |  |  |  | 467
| Всего оплата труда - |  | руб. |  |  |  |  | 2624
| Стоимость материалов и конструкций - |  | руб. |  |  |  | 15539
| Транспортные расходы - |  | руб. |  |  |  | 645
|  | Накладные расходы - | руб. |  |  |  | 2787
|  | Сметная прибыль - | руб. |  |  |  | 1651
| Всего, стоимость общестроительных работ - |  | руб. |  |  |  | 28334
|  | Нормативная трудоемкость - | чел.-ч | [8 empty] | 319
|  | Сметная заработная плата - | руб. |  |  |  |  | 2624
|  | Итого по смете: | руб. |  |  |  | 28334
|  | Нормативная трудоемкость - | чел.-ч | [8 empty] | 319
|  | Сметная заработная плата - | руб. |  |  |  |  | 2624
Пересчет итогов в цены на 1-2013 г.
| Оплата труда осн. рабочих |  | 2522 | х 5,28 |  |  | 13316
| Затраты на экспл. машин |  | 490 | х 5,28 |  |  | 2587
| (в т.ч. опл. труда механизаторов) |  | 102 | х 5,28 |  |  |  |  | 539
| Стоимость материальных ресурсов |  | 20883 | х 5,28 |  |  | 110262
| Итого прямых затрат | [5 empty] | 126165
| Накладные расходы в текущих ценах |  | 2787 | х 5,28 | х 1,0 |  | 14715
| Сметная прибыль в текущих ценах |  | 1651 | х 5,28 | х 1,0 |  | 8717
| ИТОГО в ценах на 1-2013 г. | [5 empty] | 149597
| Налог на добавленную стоимость (НДС) |  | 18 % |  |  |  | 26927.46
| Итого с налогом на добавленную стоимость (НДС) | [5 empty] | 176524.46