## hx_abc4
Форма № 4
Согласовано - Утверждаю -
ЛОКАЛЬНЫЙ СМЕТНЫЙ РАСЧЕТ №
на | ремонтные работы ул.Ташкентская,88а,
(наименование работ и затрат, наименование объекта)
Составлена 1кв 2013г | [11 empty] | руб.
N п/п | Шифр и номер позиции норматива | Наименование работ и затрат | Количество | Стоимость единицы |  |  | Общая стоимость |  |  |  | Затраты труда рабочих, чел.-ч, не занятых обслуж. машин
|  |  |  | Всего | экспл. машин | материалов | Всего | оплаты труда | экспл. машин | материалов
|  |  | Единица измерения | оплаты труда | в т.ч. оплаты труда | возвр. мате-риалов |  |  | в т.ч. оплаты труда | возвр. мате-риалов | обслуживающие маш.
[11 empty] | на един. | всего
1 | 2 | 3 | 4 | 5 | 6 | 7 | 8 | 9 | 10 | 11 | 12 | 13
Раздел 1. этаж 2 ком. 15
1 | 46-04-012-01 ФЕР-2001 пр. МРР № 253 | Разборка деревянных заполнений проемов оконных с подоконными досками | 0.03 | 1767.24 | 241.95 | -- | 53 | 46 | 7 | -- | 188.54 | 6
|  |  | 100 м2 | 1525.29 | 89.78 | -- |  |  | 3 |  | 7.74 | --
|  | НР от ОЗП+ЗПМ - 99% (=110х0,9) |  | 1598.92 |  |  | 48
|  | СП от ОЗП+ЗПМ - 59,5% (=70х0,85) |  | 960.97 |  |  | 29
|  | Сметная стоимость |  |  |  |  | 130
2 | 10-01-034-06 ФЕР-2001 пр. МРР № 339 | Установка в жилых и общественных зданиях оконных блоков из ПВХ профилей поворотных (откидных, поворотно-откидных) с площадью проема более 2 м2 двухстворчатых | 0.03 | 10669.73 | 613.83 | 8298.35 | 320 | 53 | 18 | 249 | 201.09 | 6
|  |  | 100 м2 проемов | 1757.55 | 11.49 | -- |  |  | -- |  | 0.99 | --
|  | НР от ОЗП+ЗПМ - 106,2% (=118х0,9) |  | 1878.72 |  |  | 56
|  | СП от ОЗП+ЗПМ - 53,55% (=63х0,85) |  | 947.32 |  |  | 28
|  | Сметная стоимость |  |  |  |  | 404
3 | прайс | Блоки оконные ПВХ двухкамерные | 3 | 661.85 | -- | 661.85 | 1986 | -- | -- | 1986 | -- | --
|  |  | м2 | -- | -- | -- |  |  | -- |  | -- | --
4 | 10-01-035-01 ФЕР-2001 пр. МРР № 81 к=1,2 к=1,15 к=1,25 | Установка подоконных досок из ПВХ в каменных стенах толщиной до 0,51 м | 0.019 | 4263.14 | 21.5 | 3992.2 | 81 | 5 | -- | 76 | 29.24 | 1
|  |  | 100 п. м | 249.44 | 0.69 | -- |  |  | -- |  | 0.06 | --
|  | НР от ОЗП+ЗПМ - 106,2% (=118х0,9) |  | 265.63 |  |  | 5
|  | СП от ОЗП+ЗПМ - 53,55% (=63х0,85) |  | 133.94 |  |  | 3
|  | Сметная стоимость |  |  |  |  | 89
5 | прайс | Доски подоконные ПВХ | 1.9 | 63.31 | -- | 63.31 | 120 | -- | -- | 120 | -- | --
|  |  | м | -- | -- | -- |  |  | -- |  | -- | --
6 | 58-20-1 ФЕРр-2001 пр. МРР № 207 | Смена обделок из листовой стали (поясков, сандриков, отливов, карнизов) шириной: до 0,4 м | 0.019 | 2516.07 | 5.99 | 2156.85 | 48 | 7 | -- | 41 | 41.41 | 1
|  |  | 100 м | 353.23 | 0.93 | -- |  |  | -- |  | 0.08 | --
|  | НР от ОЗП+ЗПМ - 83% |  | 293.95 |  |  | 6
|  | СП от ОЗП+ЗПМ - 65% |  | 230.2 |  |  | 4
|  | Сметная стоимость |  |  |  |  | 58
7 | 15-01-050-04 ФЕР-2001 пр. МРР № 339 к=1,2 к=1,15 к=1,25 | Облицовка оконных и дверных откосов декоративным бумажно-слоистым пластиком или листами из синтетических материалов на клее | 0.025 | 12085.59 | 69.5 | 9907.19 | 302 | 53 | 2 | 247 | 229.73 | 6
|  |  | 100 м2 облицовки | 2108.9 | 1.4 | -- |  |  | -- |  | 0.12 | --
|  | НР от ОЗП+ЗПМ - 94,5% (=105х0,9) |  | 1994.23 |  |  | 50
|  | СП от ОЗП+ЗПМ - 46,75% (=55х0,85) |  | 986.56 |  |  | 25
|  | Сметная стоимость |  |  |  |  | 377
8 | 10-01-036-01 ФЕР-2001 пр. МРР № 188 к=1,2 к=1,15 к=1,25 | Установка уголков ПВХ на клее | 0.05 | 413.87 | -- | 335 | 21 | 4 | -- | 17 | 9.25 | --
|  |  | 100 п. м | 78.87 | -- | -- |  |  | -- |  | -- | --
|  | НР от ОЗП+ЗПМ - 106,2% (=118х0,9) |  | 83.76 |  |  | 4
|  | СП от ОЗП+ЗПМ - 53,55% (=63х0,85) |  | 42.23 |  |  | 2
|  | Сметная стоимость |  |  |  |  | 27
9 | 15-02-031-01 ФЕР-2001 пр. МРР № 253 к=1,2 к=1,15 к=1,25 | Штукатурка поверхностей оконных и дверных откосов по бетону и камню плоских | 0.0104 | 4959.2 | 96.6 | 2246.51 | 52 | 27 | 1 | 24 | 281.6 | 3
|  |  | 100 м2 оштукатуриваемой поверхности | 2616.09 | 35.85 | -- |  |  | -- |  | 3.09 | --
|  | НР от ОЗП+ЗПМ - 94,5% (=105х0,9) |  | 2506.09 |  |  | 26
|  | СП от ОЗП+ЗПМ - 46,75% (=55х0,85) |  | 1239.78 |  |  | 13
|  | Сметная стоимость |  |  |  |  | 91
10 | 46-04-012-03 ФЕР-2001 пр. МРР № 253 | Разборка деревянных заполнений проемов дверных и воротных | 0.0168 | 1082.58 | 241.95 | -- | 18 | 14 | 4 | -- | 103.91 | 2
|  |  | 100 м2 | 840.63 | 89.78 | -- |  |  | 2 |  | 7.74 | --
|  | НР от ОЗП+ЗПМ - 99% (=110х0,9) |  | 921.11 |  |  | 15
|  | СП от ОЗП+ЗПМ - 59,5% (=70х0,85) |  | 553.59 |  |  | 9
|  | Сметная стоимость |  |  |  |  | 42
11 | 09-04-012-01 ФЕР-2001 пр. МРР № 339 к=1,2 к=1,15 к=1,25 | Установка металлических дверных блоков в готовые проемы | 1.68 | 87.19 | 28.61 | 25.72 | 146 | 55 | 48 | 43 | 3.31 | 6
|  |  | 1 м2 проема | 32.86 | -- | -- |  |  | -- |  | -- | --
|  | НР от ОЗП+ЗПМ - 81% (=90х0,9) |  | 26.61 |  |  | 45
|  | СП от ОЗП+ЗПМ - 72,25% (=85х0,85) |  | 23.74 |  |  | 40
|  | Сметная стоимость |  |  |  |  | 231
12 | прайс | Дверной блок металлический | 1 | 892.06 | -- | 892.06 | 892 | -- | -- | 892 | -- | --
|  |  | комп. | -- | -- | -- |  |  | -- |  | -- | --
13 | 15-02-031-01 ФЕР-2001 пр. МРР № 253 к=1,2 к=1,15 к=1,25 | Штукатурка поверхностей оконных и дверных откосов по бетону и камню плоских | 0.012 | 4959.2 | 96.6 | 2246.51 | 60 | 31 | 1 | 28 | 281.6 | 3
|  |  | 100 м2 оштукатуриваемой поверхности | 2616.09 | 35.85 | -- |  |  | -- |  | 3.09 | --
|  | НР от ОЗП+ЗПМ - 94,5% (=105х0,9) |  | 2506.09 |  |  | 30
|  | СП от ОЗП+ЗПМ - 46,75% (=55х0,85) |  | 1239.78 |  |  | 15
|  | Сметная стоимость |  |  |  |  | 105
14 | 57-3-1 ФЕРр-2001 пр. МРР № 207 | Разборка плинтусов деревянных и из пластмассовых материалов | 0.1376 | 29.41 | -- | -- | 4 | 4 | -- | -- | 3.77 | 1
|  |  | 100 м плинтуса | 29.41 | -- | -- |  |  | -- |  | -- | --
|  | НР от ОЗП+ЗПМ - 80% |  | 23.53 |  |  | 3
|  | СП от ОЗП+ЗПМ - 68% |  | 20 |  |  | 3
|  | Сметная стоимость |  |  |  |  | 10
15 | 57-2-1 ФЕРр-2001 пр. МРР № 207 | Разборка покрытий полов из линолеума и релина | 0.1291 | 92.9 | 4.06 | -- | 12 | 11 | 1 | -- | 11.39 | 1
|  |  | 100 м2 покрытия | 88.84 | 1.51 | -- |  |  | -- |  | 0.13 | --
|  | НР от ОЗП+ЗПМ - 80% |  | 72.28 |  |  | 9
|  | СП от ОЗП+ЗПМ - 68% |  | 61.44 |  |  | 8
|  | Сметная стоимость |  |  |  |  | 29
16 | 57-1-3 ФЕРр-2001 пр. МРР № 207 | Разборка оснований покрытия полов деревянных простильных полов | 0.1291 | 136.03 | -- | -- | 18 | 18 | -- | -- | 17.44 | 2
|  |  | 100 м2 основания | 136.03 | -- | -- |  |  | -- |  | -- | --
|  | НР от ОЗП+ЗПМ - 80% |  | 108.82 |  |  | 14
|  | СП от ОЗП+ЗПМ - 68% |  | 92.5 |  |  | 12
|  | Сметная стоимость |  |  |  |  | 44
17 | 11-01-033-02 ФЕР-2001 пр. МРР № 188 к=1,2 к=1,15 к=1,25 | Устройство покрытий дощатых толщиной 36 мм | 0.1291 | 9034.79 | 189.21 | 8060.3 | 1166 | 101 | 24 | 1041 | 92.06 | 12
|  |  | 100 м2 покрытия | 785.28 | 13.23 | -- |  |  | 2 |  | 1.14 | --
|  | НР от ОЗП+ЗПМ - 110,7% (=123х0,9) |  | 883.95 |  |  | 114
|  | СП от ОЗП+ЗПМ - 63,75% (=75х0,85) |  | 509.05 |  |  | 66
|  | Сметная стоимость |  |  |  |  | 1346
18 | 11-01-036-04 ФЕР-2001 пр. МРР № 253 к=1,2 к=1,15 к=1,25 | Устройство покрытий из линолеума насухо со свариванием полотнищ в стыках | 0.1291 | 7449.14 | 105.74 | 6983.19 | 962 | 47 | 14 | 901 | 43.35 | 6
|  |  | 100 м2 покрытия | 360.21 | 5.91 | -- |  |  | 1 |  | 0.51 | --
|  | НР от ОЗП+ЗПМ - 110,7% (=123х0,9) |  | 405.29 |  |  | 52
|  | СП от ОЗП+ЗПМ - 63,75% (=75х0,85) |  | 233.4 |  |  | 30
|  | Сметная стоимость |  |  |  |  | 1044
19 | 11-01-040-03 ФЕР-2001 пр. МРР № 509 к=1,2 к=1,15 к=1,25 | Устройство плинтусов поливинилхлоридных на винтах самонарезающих | 0.1376 | 1458.5 | 16.86 | 1357.27 | 201 | 12 | 2 | 187 | 9.19 | 1
|  |  | 100 м плинтуса | 84.37 | -- | -- |  |  | -- |  | -- | --
|  | НР от ОЗП+ЗПМ - 110,7% (=123х0,9) |  | 93.4 |  |  | 13
|  | СП от ОЗП+ЗПМ - 63,75% (=75х0,85) |  | 53.79 |  |  | 7
|  | Сметная стоимость |  |  |  |  | 221
20 | 61-4-7 ФЕРр-2001 пр. МРР № 207 | Ремонт штукатурки потолков по камню и бетону цементно-известковым раствором, площадью отдельных мест до 1 м2 толщиной слоя до 20 мм | 0.0129 | 3823.43 | 22.51 | 1197.2 | 49 | 34 | -- | 15 | 290.27 | 4
|  |  | 100 м2 отремонтированной поверхности | 2603.72 | 8.35 | -- |  |  | -- |  | 0.72 | --
|  | НР от ОЗП+ЗПМ - 79% |  | 2063.54 |  |  | 27
|  | СП от ОЗП+ЗПМ - 50% |  | 1306.04 |  |  | 17
|  | Сметная стоимость |  |  |  |  | 93
21 | 15-04-006-01 ФЕР-2001 пр. МРР № 253 к=1,2 к=1,15 к=1,25 | Покрытие поверхностей грунтовкой глубокого проникновения за 1 раз потолков | 0.1291 | 109.48 | 1.77 | 0.18 | 14 | 14 | -- | -- | 11.18 | 1
|  |  | 100 м2 покрытия | 107.53 | 0.18 | -- |  |  | -- |  | 0.02 | --
|  | НР от ОЗП+ЗПМ - 94,5% (=105х0,9) |  | 101.79 |  |  | 13
|  | СП от ОЗП+ЗПМ - 46,75% (=55х0,85) |  | 50.35 |  |  | 7
|  | Сметная стоимость |  |  |  |  | 34
22 | 101-1944 ФССЦ-2001 пр. МРР № 308 | Грунтовка для внутренних работ ВАК-01-У | 0.0017 | 11300 | -- | 11300 | 19 | -- | -- | 19 | -- | --
|  |  | т | -- | -- | -- |  |  | -- |  | -- | --
23 | 15-04-005-04 ФЕР-2001 пр. МРР № 339 к=1,2 к=1,15 к=1,25 | Окраска поливинилацетатными водоэмульсионными составами улучшенная по штукатурке потолков | 0.0129 | 2054.73 | 21.86 | 1365.67 | 27 | 9 | -- | 18 | 74.38 | 1
|  |  | 100 м2 окрашиваемой поверхности | 667.2 | 0.35 | -- |  |  | -- |  | 0.03 | --
|  | НР от ОЗП+ЗПМ - 94,5% (=105х0,9) |  | 630.83 |  |  | 8
|  | СП от ОЗП+ЗПМ - 46,75% (=55х0,85) |  | 312.08 |  |  | 4
|  | Сметная стоимость |  |  |  |  | 39
24 | 62-17-1 ФЕРр-2001 пр. МРР № 358 | Окрашивание водоэмульсионными составами поверхностей потолков, ранее окрашенных известковой или клеевой краской, с расчисткой старой краски более 35% | 0.1162 | 1914.84 | 8.36 | 1612.55 | 223 | 34 | 1 | 188 | 34.02 | 4
|  |  | 100 м2 окрашиваемой поверхности | 293.93 | 1.16 | -- |  |  | -- |  | 0.1 | --
|  | НР от ОЗП+ЗПМ - 80% |  | 236.07 |  |  | 27
|  | СП от ОЗП+ЗПМ - 50% |  | 147.55 |  |  | 17
|  | Сметная стоимость |  |  |  |  | 267
25 | 63-6-2 ФЕРр-2001 пр. МРР № 207 | Смена обоев улучшенных | 0.3274 | 1632.89 | 11.84 | 1142.71 | 535 | 157 | 4 | 374 | 54.73 | 18
|  |  | 100 м2 оклеенной поверхности | 478.34 | 1.16 | -- |  |  | -- |  | 0.1 | --
|  | НР от ОЗП+ЗПМ - 77% |  | 369.21 |  |  | 121
|  | СП от ОЗП+ЗПМ - 50% |  | 239.75 |  |  | 78
|  | Сметная стоимость |  |  |  |  | 734
26 | 61-2-7 ФЕРр-2001 пр. МРР № 207 | Ремонт штукатурки внутренних стен по камню и бетону цементно-известковым раствором, площадью отдельных мест до 1 м2 толщиной слоя до 20 мм | 0.0327 | 3184.35 | 20.94 | 1140.23 | 104 | 66 | 1 | 37 | 228.35 | 7
|  |  | 100 м2 отремонтированной поверхности | 2023.18 | 7.77 | -- |  |  | -- |  | 0.67 | --
|  | НР от ОЗП+ЗПМ - 79% |  | 1604.45 |  |  | 52
|  | СП от ОЗП+ЗПМ - 50% |  | 1015.48 |  |  | 33
|  | Сметная стоимость |  |  |  |  | 189
27 | 15-04-006-03 ФЕР-2001 пр. МРР № 253 к=1,2 к=1,15 к=1,25 | Покрытие поверхностей грунтовкой глубокого проникновения: за 1 раз стен | 0.3274 | 88.9 | 1.77 | 0.18 | 29 | 28 | 1 | -- | 9.04 | 3
|  |  | 100 м2 покрытия | 86.95 | 0.18 | -- |  |  | -- |  | 0.02 | --
|  | НР от ОЗП+ЗПМ - 94,5% (=105х0,9) |  | 82.34 |  |  | 27
|  | СП от ОЗП+ЗПМ - 46,75% (=55х0,85) |  | 40.74 |  |  | 13
|  | Сметная стоимость |  |  |  |  | 69
28 | 101-1944 ФССЦ-2001 пр. МРР № 308 | Грунтовка для внутренних работ ВАК-01-У | 0.0043 | 11300 | -- | 11300 | 49 | -- | -- | 49 | -- | --
|  |  | т | -- | -- | -- |  |  | -- |  | -- | --
29 | 65-19-1 ФЕРр-2001 пр. МРР № 207 | Демонтаж радиаторов весом до 80 кг | 0.01 | 935.72 | 70.02 | -- | 9 | 9 | 1 | -- | 110 | 1
|  |  | 100 шт. | 865.7 | 25.98 | -- |  |  | -- |  | 2.24 | --
|  | НР от ОЗП+ЗПМ - 74% |  | 659.84 |  |  | 7
|  | СП от ОЗП+ЗПМ - 50% |  | 445.84 |  |  | 4
|  | Сметная стоимость |  |  |  |  | 20
30 | 18-03-001-01 ФЕР-2001 пр. МРР № 253 | Установка радиаторов | 0.013 | 2681.13 | 599.29 | 1116.67 | 35 | 13 | 8 | 14 | 107.6 | 1
|  |  | 100 кВт радиаторов и конвекторов | 965.17 | 49.16 | -- |  |  | 1 |  | 4.2 | --
|  | НР от ОЗП+ЗПМ - 115,2% (=128х0,9) |  | 1168.51 |  |  | 15
|  | СП от ОЗП+ЗПМ - 70,55% (=83х0,85) |  | 715.61 |  |  | 9
|  | Сметная стоимость |  |  |  |  | 59
31 | прайс | Радиатор биметаллический | 7 | 60.43 | -- | 60.43 | 423 | -- | -- | 423 | -- | --
|  |  | секц. | -- | -- | -- |  |  | -- |  | -- | --
32 | 01-01-01-041 ФСЦПГ-2001 пр. МРР № 354 | Погрузо-разгрузочные работы при автомобильных перевозках: Погрузка мусора, строительного с погрузкой вручную | 1.17 | 42.98 | -- | -- | 50 | -- | -- | -- | -- | --
|  |  | 1 т груза | -- | -- | -- |  |  | -- |  | -- | --
33 | 03-21-01-015 ФСЦПГ-2001 пр. МРР № 354 | Перевозка грузов автомобилями-самосвалами грузоподъемностью 10 т, работающих вне карьера на расстояние: до 15 км I класс груза | 1.17 | 13.38 | -- | -- | 16 | -- | -- | -- | -- | --
|  |  | 1 т груза | -- | -- | -- |  |  | -- |  | -- | --
|  | Итого прямые затраты по разделу 1 | руб. |  |  |  | 8042 | 850 | 139 | 6987 |  | 97
|  |  | руб. | [5 empty] | 10 |  |  | 1
| Стоимость общестроительных работ - |  | руб. |  |  |  | 7851
| Материалы - |  | руб. |  |  |  | 3441
| в т.ч. транспортные расходы - |  | руб. |  |  |  | 27
| Всего оплата труда - |  | руб. |  |  |  |  | 782
| Стоимость материалов и конструкций - |  | руб. |  |  |  | 3489
| Транспортные расходы - |  | руб. |  |  |  | 66
|  | Накладные расходы - | руб. |  |  |  | 722
|  | Сметная прибыль - | руб. |  |  |  | 423
| Всего, стоимость общестроительных работ - |  | руб. |  |  |  | 8997
|  | Нормативная трудоемкость - | чел.-ч | [8 empty] | 90
|  | Сметная заработная плата - | руб. |  |  |  |  | 782
| Стоимость металломонтажных работ - |  | руб. |  |  |  | 146
| Материалы - |  | руб. |  |  |  | 43
| Всего оплата труда - |  | руб. |  |  |  |  | 55
|  | Накладные расходы - | руб. |  |  |  | 45
|  | Сметная прибыль - | руб. |  |  |  | 40
| Всего, стоимость металломонтажных работ - |  | руб. |  |  |  | 231
|  | Нормативная трудоемкость - | чел.-ч | [8 empty] | 6
|  | Сметная заработная плата - | руб. |  |  |  |  | 55
| Стоимость сантехнических работ - |  | руб. |  |  |  | 44
| Материалы - |  | руб. |  |  |  | 15
| Всего оплата труда - |  | руб. |  |  |  |  | 22
| Сдача и испытание - |  | руб. |  |  |  | 1
|  | Накладные расходы - | руб. |  |  |  | 22
|  | Сметная прибыль - | руб. |  |  |  | 14
| Всего, стоимость сантехнических работ - |  | руб. |  |  |  | 80
|  | Нормативная трудоемкость - | чел.-ч | [8 empty] | 3
|  | Сметная заработная плата - | руб. |  |  |  |  | 22
|  | Итого по разделу 1 | руб. |  |  |  | 9308
|  | Нормативная трудоемкость - | чел.-ч | [8 empty] | 98
|  | Сметная заработная плата - | руб. |  |  |  |  | 860
Раздел 2. этаж 2 ком. 33
34 | 46-04-012-01 ФЕР-2001 пр. МРР № 253 | Разборка деревянных заполнений проемов оконных с подоконными досками | 0.03 | 1767.24 | 241.95 | -- | 53 | 46 | 7 | -- | 188.54 | 6
|  |  | 100 м2 | 1525.29 | 89.78 | -- |  |  | 3 |  | 7.74 | --
|  | НР от ОЗП+ЗПМ - 99% (=110х0,9) |  | 1598.92 |  |  | 48
|  | СП от ОЗП+ЗПМ - 59,5% (=70х0,85) |  | 960.97 |  |  | 29
|  | Сметная стоимость |  |  |  |  | 130
35 | 10-01-034-06 ФЕР-2001 пр. МРР № 339 | Установка в жилых и общественных зданиях оконных блоков из ПВХ профилей поворотных (откидных, поворотно-откидных) с площадью проема более 2 м2 двухстворчатых | 0.03 | 10669.73 | 613.83 | 8298.35 | 320 | 53 | 18 | 249 | 201.09 | 6
|  |  | 100 м2 проемов | 1757.55 | 11.49 | -- |  |  | -- |  | 0.99 | --
|  | НР от ОЗП+ЗПМ - 106,2% (=118х0,9) |  | 1878.72 |  |  | 56
|  | СП от ОЗП+ЗПМ - 53,55% (=63х0,85) |  | 947.32 |  |  | 28
|  | Сметная стоимость |  |  |  |  | 404
36 | прайс | Блоки оконные ПВХ двухкамерные | 3 | 661.85 | -- | 661.85 | 1986 | -- | -- | 1986 | -- | --
|  |  | м2 | -- | -- | -- |  |  | -- |  | -- | --
37 | 10-01-035-01 ФЕР-2001 пр. МРР № 81 к=1,2 к=1,15 к=1,25 | Установка подоконных досок из ПВХ в каменных стенах толщиной до 0,51 м | 0.019 | 4263.14 | 21.5 | 3992.2 | 81 | 5 | -- | 76 | 29.24 | 1
|  |  | 100 п. м | 249.44 | 0.69 | -- |  |  | -- |  | 0.06 | --
|  | НР от ОЗП+ЗПМ - 106,2% (=118х0,9) |  | 265.63 |  |  | 5
|  | СП от ОЗП+ЗПМ - 53,55% (=63х0,85) |  | 133.94 |  |  | 3
|  | Сметная стоимость |  |  |  |  | 89
38 | прайс | Доски подоконные ПВХ | 1.9 | 63.31 | -- | 63.31 | 120 | -- | -- | 120 | -- | --
|  |  | м | -- | -- | -- |  |  | -- |  | -- | --
39 | 58-20-1 ФЕРр-2001 пр. МРР № 207 | Смена обделок из листовой стали (поясков, сандриков, отливов, карнизов) шириной: до 0,4 м | 0.019 | 2516.07 | 5.99 | 2156.85 | 48 | 7 | -- | 41 | 41.41 | 1
|  |  | 100 м | 353.23 | 0.93 | -- |  |  | -- |  | 0.08 | --
|  | НР от ОЗП+ЗПМ - 83% |  | 293.95 |  |  | 6
|  | СП от ОЗП+ЗПМ - 65% |  | 230.2 |  |  | 4
|  | Сметная стоимость |  |  |  |  | 58
40 | 15-01-050-04 ФЕР-2001 пр. МРР № 339 к=1,2 к=1,15 к=1,25 | Облицовка оконных и дверных откосов декоративным бумажно-слоистым пластиком или листами из синтетических материалов на клее | 0.025 | 12085.59 | 69.5 | 9907.19 | 302 | 53 | 2 | 247 | 229.73 | 6
|  |  | 100 м2 облицовки | 2108.9 | 1.4 | -- |  |  | -- |  | 0.12 | --
|  | НР от ОЗП+ЗПМ - 94,5% (=105х0,9) |  | 1994.23 |  |  | 50
|  | СП от ОЗП+ЗПМ - 46,75% (=55х0,85) |  | 986.56 |  |  | 25
|  | Сметная стоимость |  |  |  |  | 377
41 | 10-01-036-01 ФЕР-2001 пр. МРР № 188 к=1,2 к=1,15 к=1,25 | Установка уголков ПВХ на клее | 0.05 | 413.87 | -- | 335 | 21 | 4 | -- | 17 | 9.25 | --
|  |  | 100 п. м | 78.87 | -- | -- |  |  | -- |  | -- | --
|  | НР от ОЗП+ЗПМ - 106,2% (=118х0,9) |  | 83.76 |  |  | 4
|  | СП от ОЗП+ЗПМ - 53,55% (=63х0,85) |  | 42.23 |  |  | 2
|  | Сметная стоимость |  |  |  |  | 27
42 | 15-02-031-01 ФЕР-2001 пр. МРР № 253 к=1,2 к=1,15 к=1,25 | Штукатурка поверхностей оконных и дверных откосов по бетону и камню плоских | 0.0104 | 4959.2 | 96.6 | 2246.51 | 52 | 27 | 1 | 24 | 281.6 | 3
|  |  | 100 м2 оштукатуриваемой поверхности | 2616.09 | 35.85 | -- |  |  | -- |  | 3.09 | --
|  | НР от ОЗП+ЗПМ - 94,5% (=105х0,9) |  | 2506.09 |  |  | 26
|  | СП от ОЗП+ЗПМ - 46,75% (=55х0,85) |  | 1239.78 |  |  | 13
|  | Сметная стоимость |  |  |  |  | 91
43 | 46-04-012-03 ФЕР-2001 пр. МРР № 253 | Разборка деревянных заполнений проемов дверных и воротных | 0.0168 | 1082.58 | 241.95 | -- | 18 | 14 | 4 | -- | 103.91 | 2
|  |  | 100 м2 | 840.63 | 89.78 | -- |  |  | 2 |  | 7.74 | --
|  | НР от ОЗП+ЗПМ - 99% (=110х0,9) |  | 921.11 |  |  | 15
|  | СП от ОЗП+ЗПМ - 59,5% (=70х0,85) |  | 553.59 |  |  | 9
|  | Сметная стоимость |  |  |  |  | 42
44 | 09-04-012-01 ФЕР-2001 пр. МРР № 339 к=1,2 к=1,15 к=1,25 | Установка металлических дверных блоков в готовые проемы | 1.68 | 87.19 | 28.61 | 25.72 | 146 | 55 | 48 | 43 | 3.31 | 6
|  |  | 1 м2 проема | 32.86 | -- | -- |  |  | -- |  | -- | --
|  | НР от ОЗП+ЗПМ - 81% (=90х0,9) |  | 26.61 |  |  | 45
|  | СП от ОЗП+ЗПМ - 72,25% (=85х0,85) |  | 23.74 |  |  | 40
|  | Сметная стоимость |  |  |  |  | 231
45 | прайс | Дверной блок металлический | 1 | 892.06 | -- | 892.06 | 892 | -- | -- | 892 | -- | --
|  |  | комп. | -- | -- | -- |  |  | -- |  | -- | --
46 | 15-02-031-01 ФЕР-2001 пр. МРР № 253 к=1,2 к=1,15 к=1,25 | Штукатурка поверхностей оконных и дверных откосов по бетону и камню плоских | 0.012 | 4959.2 | 96.6 | 2246.51 | 60 | 31 | 1 | 28 | 281.6 | 3
|  |  | 100 м2 оштукатуриваемой поверхности | 2616.09 | 35.85 | -- |  |  | -- |  | 3.09 | --
|  | НР от ОЗП+ЗПМ - 94,5% (=105х0,9) |  | 2506.09 |  |  | 30
|  | СП от ОЗП+ЗПМ - 46,75% (=55х0,85) |  | 1239.78 |  |  | 15
|  | Сметная стоимость |  |  |  |  | 105
47 | 57-3-1 ФЕРр-2001 пр. МРР № 207 | Разборка плинтусов деревянных и из пластмассовых материалов | 0.1732 | 29.41 | -- | -- | 5 | 5 | -- | -- | 3.77 | 1
|  |  | 100 м плинтуса | 29.41 | -- | -- |  |  | -- |  | -- | --
|  | НР от ОЗП+ЗПМ - 80% |  | 23.53 |  |  | 4
|  | СП от ОЗП+ЗПМ - 68% |  | 20 |  |  | 3
|  | Сметная стоимость |  |  |  |  | 12
48 | 57-2-1 ФЕРр-2001 пр. МРР № 207 | Разборка покрытий полов из линолеума и релина | 0.1859 | 92.9 | 4.06 | -- | 17 | 17 | 1 | -- | 11.39 | 2
|  |  | 100 м2 покрытия | 88.84 | 1.51 | -- |  |  | -- |  | 0.13 | --
|  | НР от ОЗП+ЗПМ - 80% |  | 72.28 |  |  | 13
|  | СП от ОЗП+ЗПМ - 68% |  | 61.44 |  |  | 11
|  | Сметная стоимость |  |  |  |  | 41
49 | 57-1-3 ФЕРр-2001 пр. МРР № 207 | Разборка оснований покрытия полов деревянных простильных полов | 0.1859 | 136.03 | -- | -- | 25 | 25 | -- | -- | 17.44 | 3
|  |  | 100 м2 основания | 136.03 | -- | -- |  |  | -- |  | -- | --
|  | НР от ОЗП+ЗПМ - 80% |  | 108.82 |  |  | 20
|  | СП от ОЗП+ЗПМ - 68% |  | 92.5 |  |  | 17
|  | Сметная стоимость |  |  |  |  | 62
50 | 11-01-033-02 ФЕР-2001 пр. МРР № 188 к=1,2 к=1,15 к=1,25 | Устройство покрытий дощатых толщиной 36 мм | 0.1859 | 9034.79 | 189.21 | 8060.3 | 1680 | 146 | 35 | 1499 | 92.06 | 17
|  |  | 100 м2 покрытия | 785.28 | 13.23 | -- |  |  | 2 |  | 1.14 | --
|  | НР от ОЗП+ЗПМ - 110,7% (=123х0,9) |  | 883.95 |  |  | 164
|  | СП от ОЗП+ЗПМ - 63,75% (=75х0,85) |  | 509.05 |  |  | 95
|  | Сметная стоимость |  |  |  |  | 1939
51 | 11-01-036-04 ФЕР-2001 пр. МРР № 253 к=1,2 к=1,15 к=1,25 | Устройство покрытий из линолеума насухо со свариванием полотнищ в стыках | 0.1859 | 7449.14 | 105.74 | 6983.19 | 1385 | 67 | 20 | 1298 | 43.35 | 8
|  |  | 100 м2 покрытия | 360.21 | 5.91 | -- |  |  | 1 |  | 0.51 | --
|  | НР от ОЗП+ЗПМ - 110,7% (=123х0,9) |  | 405.29 |  |  | 75
|  | СП от ОЗП+ЗПМ - 63,75% (=75х0,85) |  | 233.4 |  |  | 43
|  | Сметная стоимость |  |  |  |  | 1503
52 | 11-01-040-03 ФЕР-2001 пр. МРР № 509 к=1,2 к=1,15 к=1,25 | Устройство плинтусов поливинилхлоридных на винтах самонарезающих | 0.1732 | 1458.5 | 16.86 | 1357.27 | 253 | 15 | 3 | 235 | 9.19 | 2
|  |  | 100 м плинтуса | 84.37 | -- | -- |  |  | -- |  | -- | --
|  | НР от ОЗП+ЗПМ - 110,7% (=123х0,9) |  | 93.4 |  |  | 16
|  | СП от ОЗП+ЗПМ - 63,75% (=75х0,85) |  | 53.79 |  |  | 9
|  | Сметная стоимость |  |  |  |  | 278
53 | 61-4-7 ФЕРр-2001 пр. МРР № 207 | Ремонт штукатурки потолков по камню и бетону цементно-известковым раствором, площадью отдельных мест до 1 м2 толщиной слоя до 20 мм | 0.0186 | 3823.43 | 22.51 | 1197.2 | 71 | 48 | -- | 23 | 290.27 | 5
|  |  | 100 м2 отремонтированной поверхности | 2603.72 | 8.35 | -- |  |  | -- |  | 0.72 | --
|  | НР от ОЗП+ЗПМ - 79% |  | 2063.54 |  |  | 38
|  | СП от ОЗП+ЗПМ - 50% |  | 1306.03 |  |  | 24
|  | Сметная стоимость |  |  |  |  | 133
54 | 15-04-006-01 ФЕР-2001 пр. МРР № 253 к=1,2 к=1,15 к=1,25 | Покрытие поверхностей грунтовкой глубокого проникновения за 1 раз потолков | 0.1859 | 109.48 | 1.77 | 0.18 | 20 | 20 | -- | -- | 11.18 | 2
|  |  | 100 м2 покрытия | 107.53 | 0.18 | -- |  |  | -- |  | 0.02 | --
|  | НР от ОЗП+ЗПМ - 94,5% (=105х0,9) |  | 101.79 |  |  | 19
|  | СП от ОЗП+ЗПМ - 46,75% (=55х0,85) |  | 50.35 |  |  | 9
|  | Сметная стоимость |  |  |  |  | 48
55 | 101-1944 ФССЦ-2001 пр. МРР № 308 | Грунтовка для внутренних работ ВАК-01-У | 0.0024 | 11300 | -- | 11300 | 27 | -- | -- | 27 | -- | --
|  |  | т | -- | -- | -- |  |  | -- |  | -- | --
56 | 15-04-005-04 ФЕР-2001 пр. МРР № 339 к=1,2 к=1,15 к=1,25 | Окраска поливинилацетатными водоэмульсионными составами улучшенная по штукатурке потолков | 0.0186 | 2054.73 | 21.86 | 1365.67 | 38 | 12 | -- | 26 | 74.38 | 1
|  |  | 100 м2 окрашиваемой поверхности | 667.2 | 0.35 | -- |  |  | -- |  | 0.03 | --
|  | НР от ОЗП+ЗПМ - 94,5% (=105х0,9) |  | 630.83 |  |  | 12
|  | СП от ОЗП+ЗПМ - 46,75% (=55х0,85) |  | 312.08 |  |  | 6
|  | Сметная стоимость |  |  |  |  | 56
57 | 62-17-1 ФЕРр-2001 пр. МРР № 358 | Окрашивание водоэмульсионными составами поверхностей потолков, ранее окрашенных известковой или клеевой краской, с расчисткой старой краски более 35% | 0.1673 | 1914.84 | 8.36 | 1612.55 | 320 | 49 | 1 | 270 | 34.02 | 6
|  |  | 100 м2 окрашиваемой поверхности | 293.93 | 1.16 | -- |  |  | -- |  | 0.1 | --
|  | НР от ОЗП+ЗПМ - 80% |  | 236.07 |  |  | 39
|  | СП от ОЗП+ЗПМ - 50% |  | 147.55 |  |  | 25
|  | Сметная стоимость |  |  |  |  | 384
58 | 63-6-2 ФЕРр-2001 пр. МРР № 207 | Смена обоев улучшенных | 0.419 | 1632.89 | 11.84 | 1142.71 | 684 | 200 | 5 | 479 | 54.73 | 23
|  |  | 100 м2 оклеенной поверхности | 478.34 | 1.16 | -- |  |  | -- |  | 0.1 | --
|  | НР от ОЗП+ЗПМ - 77% |  | 369.22 |  |  | 155
|  | СП от ОЗП+ЗПМ - 50% |  | 239.75 |  |  | 100
|  | Сметная стоимость |  |  |  |  | 939
59 | 61-2-7 ФЕРр-2001 пр. МРР № 207 | Ремонт штукатурки внутренних стен по камню и бетону цементно-известковым раствором, площадью отдельных мест до 1 м2 толщиной слоя до 20 мм | 0.0419 | 3184.35 | 20.94 | 1140.23 | 133 | 85 | 1 | 47 | 228.35 | 10
|  |  | 100 м2 отремонтированной поверхности | 2023.18 | 7.77 | -- |  |  | -- |  | 0.67 | --
|  | НР от ОЗП+ЗПМ - 79% |  | 1604.45 |  |  | 67
|  | СП от ОЗП+ЗПМ - 50% |  | 1015.47 |  |  | 43
|  | Сметная стоимость |  |  |  |  | 243
60 | 15-04-006-03 ФЕР-2001 пр. МРР № 253 к=1,2 к=1,15 к=1,25 | Покрытие поверхностей грунтовкой глубокого проникновения: за 1 раз стен | 0.419 | 88.9 | 1.77 | 0.18 | 37 | 36 | 1 | -- | 9.04 | 4
|  |  | 100 м2 покрытия | 86.95 | 0.18 | -- |  |  | -- |  | 0.02 | --
|  | НР от ОЗП+ЗПМ - 94,5% (=105х0,9) |  | 82.34 |  |  | 35
|  | СП от ОЗП+ЗПМ - 46,75% (=55х0,85) |  | 40.74 |  |  | 17
|  | Сметная стоимость |  |  |  |  | 89
61 | 101-1944 ФССЦ-2001 пр. МРР № 308 | Грунтовка для внутренних работ ВАК-01-У | 0.0054 | 11300 | -- | 11300 | 61 | -- | -- | 61 | -- | --
|  |  | т | -- | -- | -- |  |  | -- |  | -- | --
62 | 65-19-1 ФЕРр-2001 пр. МРР № 207 | Демонтаж радиаторов весом до 80 кг | 0.01 | 935.72 | 70.02 | -- | 9 | 9 | 1 | -- | 110 | 1
|  |  | 100 шт. | 865.7 | 25.98 | -- |  |  | -- |  | 2.24 | --
|  | НР от ОЗП+ЗПМ - 74% |  | 659.84 |  |  | 7
|  | СП от ОЗП+ЗПМ - 50% |  | 445.84 |  |  | 4
|  | Сметная стоимость |  |  |  |  | 20
63 | 18-03-001-01 ФЕР-2001 пр. МРР № 253 | Установка радиаторов | 0.013 | 2681.13 | 599.29 | 1116.67 | 35 | 13 | 8 | 14 | 107.6 | 1
|  |  | 100 кВт радиаторов и конвекторов | 965.17 | 49.16 | -- |  |  | 1 |  | 4.2 | --
|  | НР от ОЗП+ЗПМ - 115,2% (=128х0,9) |  | 1168.51 |  |  | 15
|  | СП от ОЗП+ЗПМ - 70,55% (=83х0,85) |  | 715.61 |  |  | 9
|  | Сметная стоимость |  |  |  |  | 59
64 | прайс | Радиатор биметаллический | 7 | 60.43 | -- | 60.43 | 423 | -- | -- | 423 | -- | --
|  |  | секц. | -- | -- | -- |  |  | -- |  | -- | --
65 | 01-01-01-041 ФСЦПГ-2001 пр. МРР № 354 | Погрузо-разгрузочные работы при автомобильных перевозках: Погрузка мусора, строительного с погрузкой вручную | 1.51 | 42.98 | -- | -- | 65 | -- | -- | -- | -- | --
|  |  | 1 т груза | -- | -- | -- |  |  | -- |  | -- | --
66 | 03-21-01-015 ФСЦПГ-2001 пр. МРР № 354 | Перевозка грузов автомобилями-самосвалами грузоподъемностью 10 т, работающих вне карьера на расстояние: до 15 км I класс груза | 1.51 | 13.38 | -- | -- | 20 | -- | -- | -- | -- | --
|  |  | 1 т груза | -- | -- | -- |  |  | -- |  | -- | --
|  | Итого прямые затраты по разделу 2 | руб. |  |  |  | 9408 | 1042 | 158 | 8123 |  | 119
|  |  | руб. | [5 empty] | 11 |  |  | 1
| Стоимость общестроительных работ - |  | руб. |  |  |  | 9218
| Материалы - |  | руб. |  |  |  | 4556
| в т.ч. транспортные расходы - |  | руб. |  |  |  | 35
| Всего оплата труда - |  | руб. |  |  |  |  | 976
| Стоимость материалов и конструкций - |  | руб. |  |  |  | 3509
| Транспортные расходы - |  | руб. |  |  |  | 85
|  | Накладные расходы - | руб. |  |  |  | 899
|  | Сметная прибыль - | руб. |  |  |  | 532
| Всего, стоимость общестроительных работ - |  | руб. |  |  |  | 10649
|  | Нормативная трудоемкость - | чел.-ч | [8 empty] | 112
|  | Сметная заработная плата - | руб. |  |  |  |  | 976
| Стоимость металломонтажных работ - |  | руб. |  |  |  | 146
| Материалы - |  | руб. |  |  |  | 43
| Всего оплата труда - |  | руб. |  |  |  |  | 55
|  | Накладные расходы - | руб. |  |  |  | 45
|  | Сметная прибыль - | руб. |  |  |  | 40
| Всего, стоимость металломонтажных работ - |  | руб. |  |  |  | 231
|  | Нормативная трудоемкость - | чел.-ч | [8 empty] | 6
|  | Сметная заработная плата - | руб. |  |  |  |  | 55
| Стоимость сантехнических работ - |  | руб. |  |  |  | 44
| Материалы - |  | руб. |  |  |  | 15
| Всего оплата труда - |  | руб. |  |  |  |  | 22
| Сдача и испытание - |  | руб. |  |  |  | 1
|  | Накладные расходы - | руб. |  |  |  | 22
|  | Сметная прибыль - | руб. |  |  |  | 14
| Всего, стоимость сантехнических работ - |  | руб. |  |  |  | 80
|  | Нормативная трудоемкость - | чел.-ч | [8 empty] | 3
|  | Сметная заработная плата - | руб. |  |  |  |  | 22
|  | Итого по разделу 2 | руб. |  |  |  | 10959
|  | Нормативная трудоемкость - | чел.-ч | [8 empty] | 120
|  | Сметная заработная плата - | руб. |  |  |  |  | 1053
Раздел 3. этаж 3 ком. 27
67 | 46-04-012-01 ФЕР-2001 пр. МРР № 253 | Разборка деревянных заполнений проемов оконных с подоконными досками | 0.03 | 1767.24 | 241.95 | -- | 53 | 46 | 7 | -- | 188.54 | 6
|  |  | 100 м2 | 1525.29 | 89.78 | -- |  |  | 3 |  | 7.74 | --
|  | НР от ОЗП+ЗПМ - 99% (=110х0,9) |  | 1598.92 |  |  | 48
|  | СП от ОЗП+ЗПМ - 59,5% (=70х0,85) |  | 960.97 |  |  | 29
|  | Сметная стоимость |  |  |  |  | 130
68 | 10-01-034-06 ФЕР-2001 пр. МРР № 339 | Установка в жилых и общественных зданиях оконных блоков из ПВХ профилей поворотных (откидных, поворотно-откидных) с площадью проема более 2 м2 двухстворчатых | 0.03 | 10669.73 | 613.83 | 8298.35 | 320 | 53 | 18 | 249 | 201.09 | 6
|  |  | 100 м2 проемов | 1757.55 | 11.49 | -- |  |  | -- |  | 0.99 | --
|  | НР от ОЗП+ЗПМ - 106,2% (=118х0,9) |  | 1878.72 |  |  | 56
|  | СП от ОЗП+ЗПМ - 53,55% (=63х0,85) |  | 947.32 |  |  | 28
|  | Сметная стоимость |  |  |  |  | 404
69 | прайс | Блоки оконные ПВХ двухкамерные | 3 | 661.85 | -- | 661.85 | 1986 | -- | -- | 1986 | -- | --
|  |  | м2 | -- | -- | -- |  |  | -- |  | -- | --
70 | 10-01-035-01 ФЕР-2001 пр. МРР № 81 к=1,2 к=1,15 к=1,25 | Установка подоконных досок из ПВХ в каменных стенах толщиной до 0,51 м | 0.019 | 4263.14 | 21.5 | 3992.2 | 81 | 5 | -- | 76 | 29.24 | 1
|  |  | 100 п. м | 249.44 | 0.69 | -- |  |  | -- |  | 0.06 | --
|  | НР от ОЗП+ЗПМ - 106,2% (=118х0,9) |  | 265.63 |  |  | 5
|  | СП от ОЗП+ЗПМ - 53,55% (=63х0,85) |  | 133.94 |  |  | 3
|  | Сметная стоимость |  |  |  |  | 89
71 | прайс | Доски подоконные ПВХ | 1.9 | 63.31 | -- | 63.31 | 120 | -- | -- | 120 | -- | --
|  |  | м | -- | -- | -- |  |  | -- |  | -- | --
72 | 58-20-1 ФЕРр-2001 пр. МРР № 207 | Смена обделок из листовой стали (поясков, сандриков, отливов, карнизов) шириной: до 0,4 м | 0.019 | 2516.07 | 5.99 | 2156.85 | 48 | 7 | -- | 41 | 41.41 | 1
|  |  | 100 м | 353.23 | 0.93 | -- |  |  | -- |  | 0.08 | --
|  | НР от ОЗП+ЗПМ - 83% |  | 293.95 |  |  | 6
|  | СП от ОЗП+ЗПМ - 65% |  | 230.2 |  |  | 4
|  | Сметная стоимость |  |  |  |  | 58
73 | 15-01-050-04 ФЕР-2001 пр. МРР № 339 к=1,2 к=1,15 к=1,25 | Облицовка оконных и дверных откосов декоративным бумажно-слоистым пластиком или листами из синтетических материалов на клее | 0.025 | 12085.59 | 69.5 | 9907.19 | 302 | 53 | 2 | 247 | 229.73 | 6
|  |  | 100 м2 облицовки | 2108.9 | 1.4 | -- |  |  | -- |  | 0.12 | --
|  | НР от ОЗП+ЗПМ - 94,5% (=105х0,9) |  | 1994.23 |  |  | 50
|  | СП от ОЗП+ЗПМ - 46,75% (=55х0,85) |  | 986.56 |  |  | 25
|  | Сметная стоимость |  |  |  |  | 377
74 | 10-01-036-01 ФЕР-2001 пр. МРР № 188 к=1,2 к=1,15 к=1,25 | Установка уголков ПВХ на клее | 0.05 | 413.87 | -- | 335 | 21 | 4 | -- | 17 | 9.25 | --
|  |  | 100 п. м | 78.87 | -- | -- |  |  | -- |  | -- | --
|  | НР от ОЗП+ЗПМ - 106,2% (=118х0,9) |  | 83.76 |  |  | 4
|  | СП от ОЗП+ЗПМ - 53,55% (=63х0,85) |  | 42.23 |  |  | 2
|  | Сметная стоимость |  |  |  |  | 27
75 | 15-02-031-01 ФЕР-2001 пр. МРР № 253 к=1,2 к=1,15 к=1,25 | Штукатурка поверхностей оконных и дверных откосов по бетону и камню плоских | 0.0104 | 4959.2 | 96.6 | 2246.51 | 52 | 27 | 1 | 24 | 281.6 | 3
|  |  | 100 м2 оштукатуриваемой поверхности | 2616.09 | 35.85 | -- |  |  | -- |  | 3.09 | --
|  | НР от ОЗП+ЗПМ - 94,5% (=105х0,9) |  | 2506.09 |  |  | 26
|  | СП от ОЗП+ЗПМ - 46,75% (=55х0,85) |  | 1239.78 |  |  | 13
|  | Сметная стоимость |  |  |  |  | 91
76 | 46-04-012-03 ФЕР-2001 пр. МРР № 253 | Разборка деревянных заполнений проемов дверных и воротных | 0.0168 | 1082.58 | 241.95 | -- | 18 | 14 | 4 | -- | 103.91 | 2
|  |  | 100 м2 | 840.63 | 89.78 | -- |  |  | 2 |  | 7.74 | --
|  | НР от ОЗП+ЗПМ - 99% (=110х0,9) |  | 921.11 |  |  | 15
|  | СП от ОЗП+ЗПМ - 59,5% (=70х0,85) |  | 553.59 |  |  | 9
|  | Сметная стоимость |  |  |  |  | 42
77 | 09-04-012-01 ФЕР-2001 пр. МРР № 339 к=1,2 к=1,15 к=1,25 | Установка металлических дверных блоков в готовые проемы | 1.68 | 87.19 | 28.61 | 25.72 | 146 | 55 | 48 | 43 | 3.31 | 6
|  |  | 1 м2 проема | 32.86 | -- | -- |  |  | -- |  | -- | --
|  | НР от ОЗП+ЗПМ - 81% (=90х0,9) |  | 26.61 |  |  | 45
|  | СП от ОЗП+ЗПМ - 72,25% (=85х0,85) |  | 23.74 |  |  | 40
|  | Сметная стоимость |  |  |  |  | 231
78 | прайс | Дверной блок металлический | 1 | 892.06 | -- | 892.06 | 892 | -- | -- | 892 | -- | --
|  |  | комп. | -- | -- | -- |  |  | -- |  | -- | --
79 | 15-02-031-01 ФЕР-2001 пр. МРР № 253 к=1,2 к=1,15 к=1,25 | Штукатурка поверхностей оконных и дверных откосов по бетону и камню плоских | 0.012 | 4959.2 | 96.6 | 2246.51 | 60 | 31 | 1 | 28 | 281.6 | 3
|  |  | 100 м2 оштукатуриваемой поверхности | 2616.09 | 35.85 | -- |  |  | -- |  | 3.09 | --
|  | НР от ОЗП+ЗПМ - 94,5% (=105х0,9) |  | 2506.09 |  |  | 30
|  | СП от ОЗП+ЗПМ - 46,75% (=55х0,85) |  | 1239.78 |  |  | 15
|  | Сметная стоимость |  |  |  |  | 105
80 | 57-3-1 ФЕРр-2001 пр. МРР № 207 | Разборка плинтусов деревянных и из пластмассовых материалов | 0.174 | 29.41 | -- | -- | 5 | 5 | -- | -- | 3.77 | 1
|  |  | 100 м плинтуса | 29.41 | -- | -- |  |  | -- |  | -- | --
|  | НР от ОЗП+ЗПМ - 80% |  | 23.53 |  |  | 4
|  | СП от ОЗП+ЗПМ - 68% |  | 20 |  |  | 3
|  | Сметная стоимость |  |  |  |  | 12
81 | 57-2-1 ФЕРр-2001 пр. МРР № 207 | Разборка покрытий полов из линолеума и релина | 0.1866 | 92.9 | 4.06 | -- | 17 | 17 | 1 | -- | 11.39 | 2
|  |  | 100 м2 покрытия | 88.84 | 1.51 | -- |  |  | -- |  | 0.13 | --
|  | НР от ОЗП+ЗПМ - 80% |  | 72.28 |  |  | 13
|  | СП от ОЗП+ЗПМ - 68% |  | 61.44 |  |  | 11
|  | Сметная стоимость |  |  |  |  | 41
82 | 57-1-3 ФЕРр-2001 пр. МРР № 207 | Разборка оснований покрытия полов деревянных простильных полов | 0.1866 | 136.03 | -- | -- | 25 | 25 | -- | -- | 17.44 | 3
|  |  | 100 м2 основания | 136.03 | -- | -- |  |  | -- |  | -- | --
|  | НР от ОЗП+ЗПМ - 80% |  | 108.82 |  |  | 20
|  | СП от ОЗП+ЗПМ - 68% |  | 92.5 |  |  | 17
|  | Сметная стоимость |  |  |  |  | 62
83 | 11-01-033-02 ФЕР-2001 пр. МРР № 188 к=1,2 к=1,15 к=1,25 | Устройство покрытий дощатых толщиной 36 мм | 0.1866 | 9034.79 | 189.21 | 8060.3 | 1686 | 147 | 35 | 1504 | 92.06 | 17
|  |  | 100 м2 покрытия | 785.28 | 13.23 | -- |  |  | 2 |  | 1.14 | --
|  | НР от ОЗП+ЗПМ - 110,7% (=123х0,9) |  | 883.95 |  |  | 165
|  | СП от ОЗП+ЗПМ - 63,75% (=75х0,85) |  | 509.05 |  |  | 95
|  | Сметная стоимость |  |  |  |  | 1946
84 | 11-01-036-04 ФЕР-2001 пр. МРР № 253 к=1,2 к=1,15 к=1,25 | Устройство покрытий из линолеума насухо со свариванием полотнищ в стыках | 0.1866 | 7449.14 | 105.74 | 6983.19 | 1390 | 67 | 20 | 1303 | 43.35 | 8
|  |  | 100 м2 покрытия | 360.21 | 5.91 | -- |  |  | 1 |  | 0.51 | --
|  | НР от ОЗП+ЗПМ - 110,7% (=123х0,9) |  | 405.29 |  |  | 76
|  | СП от ОЗП+ЗПМ - 63,75% (=75х0,85) |  | 233.4 |  |  | 44
|  | Сметная стоимость |  |  |  |  | 1510
85 | 11-01-040-03 ФЕР-2001 пр. МРР № 509 к=1,2 к=1,15 к=1,25 | Устройство плинтусов поливинилхлоридных на винтах самонарезающих | 0.174 | 1458.5 | 16.86 | 1357.27 | 254 | 15 | 3 | 236 | 9.19 | 2
|  |  | 100 м плинтуса | 84.37 | -- | -- |  |  | -- |  | -- | --
|  | НР от ОЗП+ЗПМ - 110,7% (=123х0,9) |  | 93.4 |  |  | 16
|  | СП от ОЗП+ЗПМ - 63,75% (=75х0,85) |  | 53.79 |  |  | 9
|  | Сметная стоимость |  |  |  |  | 279
86 | 61-4-7 ФЕРр-2001 пр. МРР № 207 | Ремонт штукатурки потолков по камню и бетону цементно-известковым раствором, площадью отдельных мест до 1 м2 толщиной слоя до 20 мм | 0.0187 | 3823.43 | 22.51 | 1197.2 | 71 | 49 | -- | 22 | 290.27 | 5
|  |  | 100 м2 отремонтированной поверхности | 2603.72 | 8.35 | -- |  |  | -- |  | 0.72 | --
|  | НР от ОЗП+ЗПМ - 79% |  | 2063.54 |  |  | 39
|  | СП от ОЗП+ЗПМ - 50% |  | 1306.03 |  |  | 24
|  | Сметная стоимость |  |  |  |  | 134
87 | 15-04-006-01 ФЕР-2001 пр. МРР № 253 к=1,2 к=1,15 к=1,25 | Покрытие поверхностей грунтовкой глубокого проникновения за 1 раз потолков | 0.1866 | 109.48 | 1.77 | 0.18 | 20 | 20 | -- | -- | 11.18 | 2
|  |  | 100 м2 покрытия | 107.53 | 0.18 | -- |  |  | -- |  | 0.02 | --
|  | НР от ОЗП+ЗПМ - 94,5% (=105х0,9) |  | 101.79 |  |  | 19
|  | СП от ОЗП+ЗПМ - 46,75% (=55х0,85) |  | 50.35 |  |  | 9
|  | Сметная стоимость |  |  |  |  | 48
88 | 101-1944 ФССЦ-2001 пр. МРР № 308 | Грунтовка для внутренних работ ВАК-01-У | 0.0024 | 11300 | -- | 11300 | 27 | -- | -- | 27 | -- | --
|  |  | т | -- | -- | -- |  |  | -- |  | -- | --
89 | 15-04-005-04 ФЕР-2001 пр. МРР № 339 к=1,2 к=1,15 к=1,25 | Окраска поливинилацетатными водоэмульсионными составами улучшенная по штукатурке потолков | 0.0187 | 2054.73 | 21.86 | 1365.67 | 38 | 12 | -- | 26 | 74.38 | 1
|  |  | 100 м2 окрашиваемой поверхности | 667.2 | 0.35 | -- |  |  | -- |  | 0.03 | --
|  | НР от ОЗП+ЗПМ - 94,5% (=105х0,9) |  | 630.83 |  |  | 12
|  | СП от ОЗП+ЗПМ - 46,75% (=55х0,85) |  | 312.08 |  |  | 6
|  | Сметная стоимость |  |  |  |  | 56
90 | 62-17-1 ФЕРр-2001 пр. МРР № 358 | Окрашивание водоэмульсионными составами поверхностей потолков, ранее окрашенных известковой или клеевой краской, с расчисткой старой краски более 35% | 0.1679 | 1914.84 | 8.36 | 1612.55 | 322 | 49 | 1 | 272 | 34.02 | 6
|  |  | 100 м2 окрашиваемой поверхности | 293.93 | 1.16 | -- |  |  | -- |  | 0.1 | --
|  | НР от ОЗП+ЗПМ - 80% |  | 236.07 |  |  | 40
|  | СП от ОЗП+ЗПМ - 50% |  | 147.55 |  |  | 25
|  | Сметная стоимость |  |  |  |  | 387
91 | 63-6-2 ФЕРр-2001 пр. МРР № 207 | Смена обоев улучшенных | 0.421 | 1632.89 | 11.84 | 1142.71 | 687 | 201 | 5 | 481 | 54.73 | 23
|  |  | 100 м2 оклеенной поверхности | 478.34 | 1.16 | -- |  |  | -- |  | 0.1 | --
|  | НР от ОЗП+ЗПМ - 77% |  | 369.21 |  |  | 155
|  | СП от ОЗП+ЗПМ - 50% |  | 239.75 |  |  | 101
|  | Сметная стоимость |  |  |  |  | 943
92 | 61-2-7 ФЕРр-2001 пр. МРР № 207 | Ремонт штукатурки внутренних стен по камню и бетону цементно-известковым раствором, площадью отдельных мест до 1 м2 толщиной слоя до 20 мм | 0.0421 | 3184.35 | 20.94 | 1140.23 | 134 | 85 | 1 | 48 | 228.35 | 10
|  |  | 100 м2 отремонтированной поверхности | 2023.18 | 7.77 | -- |  |  | -- |  | 0.67 | --
|  | НР от ОЗП+ЗПМ - 79% |  | 1604.45 |  |  | 68
|  | СП от ОЗП+ЗПМ - 50% |  | 1015.48 |  |  | 43
|  | Сметная стоимость |  |  |  |  | 245
93 | 15-04-006-03 ФЕР-2001 пр. МРР № 253 к=1,2 к=1,15 к=1,25 | Покрытие поверхностей грунтовкой глубокого проникновения: за 1 раз стен | 0.421 | 88.9 | 1.77 | 0.18 | 37 | 37 | 1 | -- | 9.04 | 4
|  |  | 100 м2 покрытия | 86.95 | 0.18 | -- |  |  | -- |  | 0.02 | --
|  | НР от ОЗП+ЗПМ - 94,5% (=105х0,9) |  | 82.34 |  |  | 35
|  | СП от ОЗП+ЗПМ - 46,75% (=55х0,85) |  | 40.74 |  |  | 17
|  | Сметная стоимость |  |  |  |  | 89
94 | 101-1944 ФССЦ-2001 пр. МРР № 308 | Грунтовка для внутренних работ ВАК-01-У | 0.0055 | 11300 | -- | 11300 | 62 | -- | -- | 62 | -- | --
|  |  | т | -- | -- | -- |  |  | -- |  | -- | --
95 | 65-19-1 ФЕРр-2001 пр. МРР № 207 | Демонтаж радиаторов весом до 80 кг | 0.01 | 935.72 | 70.02 | -- | 9 | 9 | 1 | -- | 110 | 1
|  |  | 100 шт. | 865.7 | 25.98 | -- |  |  | -- |  | 2.24 | --
|  | НР от ОЗП+ЗПМ - 74% |  | 659.84 |  |  | 7
|  | СП от ОЗП+ЗПМ - 50% |  | 445.84 |  |  | 4
|  | Сметная стоимость |  |  |  |  | 20
96 | 18-03-001-01 ФЕР-2001 пр. МРР № 253 | Установка радиаторов | 0.013 | 2681.13 | 599.29 | 1116.67 | 35 | 13 | 8 | 14 | 107.6 | 1
|  |  | 100 кВт радиаторов и конвекторов | 965.17 | 49.16 | -- |  |  | 1 |  | 4.2 | --
|  | НР от ОЗП+ЗПМ - 115,2% (=128х0,9) |  | 1168.51 |  |  | 15
|  | СП от ОЗП+ЗПМ - 70,55% (=83х0,85) |  | 715.61 |  |  | 9
|  | Сметная стоимость |  |  |  |  | 59
97 | прайс | Радиатор биметаллический | 7 | 60.43 | -- | 60.43 | 423 | -- | -- | 423 | -- | --
|  |  | секц. | -- | -- | -- |  |  | -- |  | -- | --
98 | 01-01-01-041 ФСЦПГ-2001 пр. МРР № 354 | Погрузо-разгрузочные работы при автомобильных перевозках: Погрузка мусора, строительного с погрузкой вручную | 1.52 | 42.98 | -- | -- | 65 | -- | -- | -- | -- | --
|  |  | 1 т груза | -- | -- | -- |  |  | -- |  | -- | --
99 | 03-21-01-015 ФСЦПГ-2001 пр. МРР № 354 | Перевозка грузов автомобилями-самосвалами грузоподъемностью 10 т, работающих вне карьера на расстояние: до 15 км I класс груза | 1.52 | 13.38 | -- | -- | 20 | -- | -- | -- | -- | --
|  |  | 1 т груза | -- | -- | -- |  |  | -- |  | -- | --
|  | Итого прямые затраты по разделу 3 | руб. |  |  |  | 9429 | 1045 | 159 | 8140 |  | 119
|  |  | руб. | [5 empty] | 11 |  |  | 1
| Стоимость общестроительных работ - |  | руб. |  |  |  | 9238
| Материалы - |  | руб. |  |  |  | 4572
| в т.ч. транспортные расходы - |  | руб. |  |  |  | 35
| Всего оплата труда - |  | руб. |  |  |  |  | 979
| Стоимость материалов и конструкций - |  | руб. |  |  |  | 3510
| Транспортные расходы - |  | руб. |  |  |  | 86
|  | Накладные расходы - | руб. |  |  |  | 902
|  | Сметная прибыль - | руб. |  |  |  | 533
| Всего, стоимость общестроительных работ - |  | руб. |  |  |  | 10674
|  | Нормативная трудоемкость - | чел.-ч | [8 empty] | 112
|  | Сметная заработная плата - | руб. |  |  |  |  | 979
| Стоимость металломонтажных работ - |  | руб. |  |  |  | 146
| Материалы - |  | руб. |  |  |  | 43
| Всего оплата труда - |  | руб. |  |  |  |  | 55
|  | Накладные расходы - | руб. |  |  |  | 45
|  | Сметная прибыль - | руб. |  |  |  | 40
| Всего, стоимость металломонтажных работ - |  | руб. |  |  |  | 231
|  | Нормативная трудоемкость - | чел.-ч | [8 empty] | 6
|  | Сметная заработная плата - | руб. |  |  |  |  | 55
| Стоимость сантехнических работ - |  | руб. |  |  |  | 44
| Материалы - |  | руб. |  |  |  | 15
| Всего оплата труда - |  | руб. |  |  |  |  | 22
| Сдача и испытание - |  | руб. |  |  |  | 1
|  | Накладные расходы - | руб. |  |  |  | 22
|  | Сметная прибыль - | руб. |  |  |  | 14
| Всего, стоимость сантехнических работ - |  | руб. |  |  |  | 80
|  | Нормативная трудоемкость - | чел.-ч | [8 empty] | 3
|  | Сметная заработная плата - | руб. |  |  |  |  | 22
|  | Итого по разделу 3 | руб. |  |  |  | 10984
|  | Нормативная трудоемкость - | чел.-ч | [8 empty] | 120
|  | Сметная заработная плата - | руб. |  |  |  |  | 1056
Раздел 4. этаж 3 ком. 30
100 | 46-04-012-01 ФЕР-2001 пр. МРР № 253 | Разборка деревянных заполнений проемов оконных с подоконными досками | 0.03 | 1767.24 | 241.95 | -- | 53 | 46 | 7 | -- | 188.54 | 6
|  |  | 100 м2 | 1525.29 | 89.78 | -- |  |  | 3 |  | 7.74 | --
|  | НР от ОЗП+ЗПМ - 99% (=110х0,9) |  | 1598.92 |  |  | 48
|  | СП от ОЗП+ЗПМ - 59,5% (=70х0,85) |  | 960.97 |  |  | 29
|  | Сметная стоимость |  |  |  |  | 130
101 | 10-01-034-06 ФЕР-2001 пр. МРР № 339 | Установка в жилых и общественных зданиях оконных блоков из ПВХ профилей поворотных (откидных, поворотно-откидных) с площадью проема более 2 м2 двухстворчатых | 0.03 | 10669.73 | 613.83 | 8298.35 | 320 | 53 | 18 | 249 | 201.09 | 6
|  |  | 100 м2 проемов | 1757.55 | 11.49 | -- |  |  | -- |  | 0.99 | --
|  | НР от ОЗП+ЗПМ - 106,2% (=118х0,9) |  | 1878.72 |  |  | 56
|  | СП от ОЗП+ЗПМ - 53,55% (=63х0,85) |  | 947.32 |  |  | 28
|  | Сметная стоимость |  |  |  |  | 404
102 | прайс | Блоки оконные ПВХ двухкамерные | 3 | 661.85 | -- | 661.85 | 1986 | -- | -- | 1986 | -- | --
|  |  | м2 | -- | -- | -- |  |  | -- |  | -- | --
103 | 10-01-035-01 ФЕР-2001 пр. МРР № 81 к=1,2 к=1,15 к=1,25 | Установка подоконных досок из ПВХ в каменных стенах толщиной до 0,51 м | 0.019 | 4263.14 | 21.5 | 3992.2 | 81 | 5 | -- | 76 | 29.24 | 1
|  |  | 100 п. м | 249.44 | 0.69 | -- |  |  | -- |  | 0.06 | --
|  | НР от ОЗП+ЗПМ - 106,2% (=118х0,9) |  | 265.63 |  |  | 5
|  | СП от ОЗП+ЗПМ - 53,55% (=63х0,85) |  | 133.94 |  |  | 3
|  | Сметная стоимость |  |  |  |  | 89
104 | прайс | Доски подоконные ПВХ | 1.9 | 63.31 | -- | 63.31 | 120 | -- | -- | 120 | -- | --
|  |  | м | -- | -- | -- |  |  | -- |  | -- | --
105 | 58-20-1 ФЕРр-2001 пр. МРР № 207 | Смена обделок из листовой стали (поясков, сандриков, отливов, карнизов) шириной: до 0,4 м | 0.019 | 2516.07 | 5.99 | 2156.85 | 48 | 7 | -- | 41 | 41.41 | 1
|  |  | 100 м | 353.23 | 0.93 | -- |  |  | -- |  | 0.08 | --
|  | НР от ОЗП+ЗПМ - 83% |  | 293.95 |  |  | 6
|  | СП от ОЗП+ЗПМ - 65% |  | 230.2 |  |  | 4
|  | Сметная стоимость |  |  |  |  | 58
106 | 15-01-050-04 ФЕР-2001 пр. МРР № 339 к=1,2 к=1,15 к=1,25 | Облицовка оконных и дверных откосов декоративным бумажно-слоистым пластиком или листами из синтетических материалов на клее | 0.025 | 12085.59 | 69.5 | 9907.19 | 302 | 53 | 2 | 247 | 229.73 | 6
|  |  | 100 м2 облицовки | 2108.9 | 1.4 | -- |  |  | -- |  | 0.12 | --
|  | НР от ОЗП+ЗПМ - 94,5% (=105х0,9) |  | 1994.23 |  |  | 50
|  | СП от ОЗП+ЗПМ - 46,75% (=55х0,85) |  | 986.56 |  |  | 25
|  | Сметная стоимость |  |  |  |  | 377
107 | 10-01-036-01 ФЕР-2001 пр. МРР № 188 к=1,2 к=1,15 к=1,25 | Установка уголков ПВХ на клее | 0.05 | 413.87 | -- | 335 | 21 | 4 | -- | 17 | 9.25 | --
|  |  | 100 п. м | 78.87 | -- | -- |  |  | -- |  | -- | --
|  | НР от ОЗП+ЗПМ - 106,2% (=118х0,9) |  | 83.76 |  |  | 4
|  | СП от ОЗП+ЗПМ - 53,55% (=63х0,85) |  | 42.23 |  |  | 2
|  | Сметная стоимость |  |  |  |  | 27
108 | 15-02-031-01 ФЕР-2001 пр. МРР № 253 к=1,2 к=1,15 к=1,25 | Штукатурка поверхностей оконных и дверных откосов по бетону и камню плоских | 0.0104 | 4959.2 | 96.6 | 2246.51 | 52 | 27 | 1 | 24 | 281.6 | 3
|  |  | 100 м2 оштукатуриваемой поверхности | 2616.09 | 35.85 | -- |  |  | -- |  | 3.09 | --
|  | НР от ОЗП+ЗПМ - 94,5% (=105х0,9) |  | 2506.09 |  |  | 26
|  | СП от ОЗП+ЗПМ - 46,75% (=55х0,85) |  | 1239.78 |  |  | 13
|  | Сметная стоимость |  |  |  |  | 91
109 | 46-04-012-03 ФЕР-2001 пр. МРР № 253 | Разборка деревянных заполнений проемов дверных и воротных | 0.0168 | 1082.58 | 241.95 | -- | 18 | 14 | 4 | -- | 103.91 | 2
|  |  | 100 м2 | 840.63 | 89.78 | -- |  |  | 2 |  | 7.74 | --
|  | НР от ОЗП+ЗПМ - 99% (=110х0,9) |  | 921.11 |  |  | 15
|  | СП от ОЗП+ЗПМ - 59,5% (=70х0,85) |  | 553.59 |  |  | 9
|  | Сметная стоимость |  |  |  |  | 42
110 | 09-04-012-01 ФЕР-2001 пр. МРР № 339 к=1,2 к=1,15 к=1,25 | Установка металлических дверных блоков в готовые проемы | 1.68 | 87.19 | 28.61 | 25.72 | 146 | 55 | 48 | 43 | 3.31 | 6
|  |  | 1 м2 проема | 32.86 | -- | -- |  |  | -- |  | -- | --
|  | НР от ОЗП+ЗПМ - 81% (=90х0,9) |  | 26.61 |  |  | 45
|  | СП от ОЗП+ЗПМ - 72,25% (=85х0,85) |  | 23.74 |  |  | 40
|  | Сметная стоимость |  |  |  |  | 231
111 | прайс | Дверной блок металлический | 1 | 892.06 | -- | 892.06 | 892 | -- | -- | 892 | -- | --
|  |  | комп. | -- | -- | -- |  |  | -- |  | -- | --
112 | 15-02-031-01 ФЕР-2001 пр. МРР № 253 к=1,2 к=1,15 к=1,25 | Штукатурка поверхностей оконных и дверных откосов по бетону и камню плоских | 0.012 | 4959.2 | 96.6 | 2246.51 | 60 | 31 | 1 | 28 | 281.6 | 3
|  |  | 100 м2 оштукатуриваемой поверхности | 2616.09 | 35.85 | -- |  |  | -- |  | 3.09 | --
|  | НР от ОЗП+ЗПМ - 94,5% (=105х0,9) |  | 2506.09 |  |  | 30
|  | СП от ОЗП+ЗПМ - 46,75% (=55х0,85) |  | 1239.78 |  |  | 15
|  | Сметная стоимость |  |  |  |  | 105
113 | 57-3-1 ФЕРр-2001 пр. МРР № 207 | Разборка плинтусов деревянных и из пластмассовых материалов | 0.1734 | 29.41 | -- | -- | 5 | 5 | -- | -- | 3.77 | 1
|  |  | 100 м плинтуса | 29.41 | -- | -- |  |  | -- |  | -- | --
|  | НР от ОЗП+ЗПМ - 80% |  | 23.53 |  |  | 4
|  | СП от ОЗП+ЗПМ - 68% |  | 20 |  |  | 3
|  | Сметная стоимость |  |  |  |  | 12
114 | 57-2-1 ФЕРр-2001 пр. МРР № 207 | Разборка покрытий полов из линолеума и релина | 0.1848 | 92.9 | 4.06 | -- | 17 | 16 | 1 | -- | 11.39 | 2
|  |  | 100 м2 покрытия | 88.84 | 1.51 | -- |  |  | -- |  | 0.13 | --
|  | НР от ОЗП+ЗПМ - 80% |  | 72.28 |  |  | 13
|  | СП от ОЗП+ЗПМ - 68% |  | 61.44 |  |  | 11
|  | Сметная стоимость |  |  |  |  | 41
115 | 57-1-3 ФЕРр-2001 пр. МРР № 207 | Разборка оснований покрытия полов деревянных простильных полов | 0.1848 | 136.03 | -- | -- | 25 | 25 | -- | -- | 17.44 | 3
|  |  | 100 м2 основания | 136.03 | -- | -- |  |  | -- |  | -- | --
|  | НР от ОЗП+ЗПМ - 80% |  | 108.82 |  |  | 20
|  | СП от ОЗП+ЗПМ - 68% |  | 92.5 |  |  | 17
|  | Сметная стоимость |  |  |  |  | 62
116 | 11-01-033-02 ФЕР-2001 пр. МРР № 188 к=1,2 к=1,15 к=1,25 | Устройство покрытий дощатых толщиной 36 мм | 0.1848 | 9034.79 | 189.21 | 8060.3 | 1670 | 145 | 35 | 1490 | 92.06 | 17
|  |  | 100 м2 покрытия | 785.28 | 13.23 | -- |  |  | 2 |  | 1.14 | --
|  | НР от ОЗП+ЗПМ - 110,7% (=123х0,9) |  | 883.95 |  |  | 163
|  | СП от ОЗП+ЗПМ - 63,75% (=75х0,85) |  | 509.05 |  |  | 94
|  | Сметная стоимость |  |  |  |  | 1927
117 | 11-01-036-04 ФЕР-2001 пр. МРР № 253 к=1,2 к=1,15 к=1,25 | Устройство покрытий из линолеума насухо со свариванием полотнищ в стыках | 0.1848 | 7449.14 | 105.74 | 6983.19 | 1377 | 67 | 20 | 1290 | 43.35 | 8
|  |  | 100 м2 покрытия | 360.21 | 5.91 | -- |  |  | 1 |  | 0.51 | --
|  | НР от ОЗП+ЗПМ - 110,7% (=123х0,9) |  | 405.29 |  |  | 75
|  | СП от ОЗП+ЗПМ - 63,75% (=75х0,85) |  | 233.4 |  |  | 43
|  | Сметная стоимость |  |  |  |  | 1495
118 | 11-01-040-03 ФЕР-2001 пр. МРР № 509 к=1,2 к=1,15 к=1,25 | Устройство плинтусов поливинилхлоридных на винтах самонарезающих | 0.1734 | 1458.5 | 16.86 | 1357.27 | 253 | 15 | 3 | 235 | 9.19 | 2
|  |  | 100 м плинтуса | 84.37 | -- | -- |  |  | -- |  | -- | --
|  | НР от ОЗП+ЗПМ - 110,7% (=123х0,9) |  | 93.4 |  |  | 16
|  | СП от ОЗП+ЗПМ - 63,75% (=75х0,85) |  | 53.79 |  |  | 9
|  | Сметная стоимость |  |  |  |  | 278
119 | 61-4-7 ФЕРр-2001 пр. МРР № 207 | Ремонт штукатурки потолков по камню и бетону цементно-известковым раствором, площадью отдельных мест до 1 м2 толщиной слоя до 20 мм | 0.0185 | 3823.43 | 22.51 | 1197.2 | 71 | 48 | -- | 23 | 290.27 | 5
|  |  | 100 м2 отремонтированной поверхности | 2603.72 | 8.35 | -- |  |  | -- |  | 0.72 | --
|  | НР от ОЗП+ЗПМ - 79% |  | 2063.54 |  |  | 38
|  | СП от ОЗП+ЗПМ - 50% |  | 1306.04 |  |  | 24
|  | Сметная стоимость |  |  |  |  | 133
120 | 15-04-006-01 ФЕР-2001 пр. МРР № 253 к=1,2 к=1,15 к=1,25 | Покрытие поверхностей грунтовкой глубокого проникновения за 1 раз потолков | 0.1848 | 109.48 | 1.77 | 0.18 | 20 | 20 | -- | -- | 11.18 | 2
|  |  | 100 м2 покрытия | 107.53 | 0.18 | -- |  |  | -- |  | 0.02 | --
|  | НР от ОЗП+ЗПМ - 94,5% (=105х0,9) |  | 101.79 |  |  | 19
|  | СП от ОЗП+ЗПМ - 46,75% (=55х0,85) |  | 50.35 |  |  | 9
|  | Сметная стоимость |  |  |  |  | 48
121 | 101-1944 ФССЦ-2001 пр. МРР № 308 | Грунтовка для внутренних работ ВАК-01-У | 0.0024 | 11300 | -- | 11300 | 27 | -- | -- | 27 | -- | --
|  |  | т | -- | -- | -- |  |  | -- |  | -- | --
122 | 15-04-005-04 ФЕР-2001 пр. МРР № 339 к=1,2 к=1,15 к=1,25 | Окраска поливинилацетатными водоэмульсионными составами улучшенная по штукатурке потолков | 0.0185 | 2054.73 | 21.86 | 1365.67 | 38 | 12 | -- | 26 | 74.38 | 1
|  |  | 100 м2 окрашиваемой поверхности | 667.2 | 0.35 | -- |  |  | -- |  | 0.03 | --
|  | НР от ОЗП+ЗПМ - 94,5% (=105х0,9) |  | 630.83 |  |  | 12
|  | СП от ОЗП+ЗПМ - 46,75% (=55х0,85) |  | 312.08 |  |  | 6
|  | Сметная стоимость |  |  |  |  | 56
123 | 62-17-1 ФЕРр-2001 пр. МРР № 358 | Окрашивание водоэмульсионными составами поверхностей потолков, ранее окрашенных известковой или клеевой краской, с расчисткой старой краски более 35% | 0.1663 | 1914.84 | 8.36 | 1612.55 | 318 | 49 | 1 | 268 | 34.02 | 6
|  |  | 100 м2 окрашиваемой поверхности | 293.93 | 1.16 | -- |  |  | -- |  | 0.1 | --
|  | НР от ОЗП+ЗПМ - 80% |  | 236.07 |  |  | 39
|  | СП от ОЗП+ЗПМ - 50% |  | 147.55 |  |  | 25
|  | Сметная стоимость |  |  |  |  | 382
124 | 63-6-2 ФЕРр-2001 пр. МРР № 207 | Смена обоев улучшенных | 0.419 | 1632.89 | 11.84 | 1142.71 | 684 | 200 | 5 | 479 | 54.73 | 23
|  |  | 100 м2 оклеенной поверхности | 478.34 | 1.16 | -- |  |  | -- |  | 0.1 | --
|  | НР от ОЗП+ЗПМ - 77% |  | 369.22 |  |  | 155
|  | СП от ОЗП+ЗПМ - 50% |  | 239.75 |  |  | 100
|  | Сметная стоимость |  |  |  |  | 939
125 | 61-2-7 ФЕРр-2001 пр. МРР № 207 | Ремонт штукатурки внутренних стен по камню и бетону цементно-известковым раствором, площадью отдельных мест до 1 м2 толщиной слоя до 20 мм | 0.0419 | 3184.35 | 20.94 | 1140.23 | 133 | 85 | 1 | 47 | 228.35 | 10
|  |  | 100 м2 отремонтированной поверхности | 2023.18 | 7.77 | -- |  |  | -- |  | 0.67 | --
|  | НР от ОЗП+ЗПМ - 79% |  | 1604.45 |  |  | 67
|  | СП от ОЗП+ЗПМ - 50% |  | 1015.47 |  |  | 43
|  | Сметная стоимость |  |  |  |  | 243
126 | 15-04-006-03 ФЕР-2001 пр. МРР № 253 к=1,2 к=1,15 к=1,25 | Покрытие поверхностей грунтовкой глубокого проникновения: за 1 раз стен | 0.419 | 88.9 | 1.77 | 0.18 | 37 | 36 | 1 | -- | 9.04 | 4
|  |  | 100 м2 покрытия | 86.95 | 0.18 | -- |  |  | -- |  | 0.02 | --
|  | НР от ОЗП+ЗПМ - 94,5% (=105х0,9) |  | 82.34 |  |  | 35
|  | СП от ОЗП+ЗПМ - 46,75% (=55х0,85) |  | 40.74 |  |  | 17
|  | Сметная стоимость |  |  |  |  | 89
127 | 101-1944 ФССЦ-2001 пр. МРР № 308 | Грунтовка для внутренних работ ВАК-01-У | 0.0054 | 11300 | -- | 11300 | 61 | -- | -- | 61 | -- | --
|  |  | т | -- | -- | -- |  |  | -- |  | -- | --
128 | 65-19-1 ФЕРр-2001 пр. МРР № 207 | Демонтаж радиаторов весом до 80 кг | 0.01 | 935.72 | 70.02 | -- | 9 | 9 | 1 | -- | 110 | 1
|  |  | 100 шт. | 865.7 | 25.98 | -- |  |  | -- |  | 2.24 | --
|  | НР от ОЗП+ЗПМ - 74% |  | 659.84 |  |  | 7
|  | СП от ОЗП+ЗПМ - 50% |  | 445.84 |  |  | 4
|  | Сметная стоимость |  |  |  |  | 20
129 | 18-03-001-01 ФЕР-2001 пр. МРР № 253 | Установка радиаторов | 0.013 | 2681.13 | 599.29 | 1116.67 | 35 | 13 | 8 | 14 | 107.6 | 1
|  |  | 100 кВт радиаторов и конвекторов | 965.17 | 49.16 | -- |  |  | 1 |  | 4.2 | --
|  | НР от ОЗП+ЗПМ - 115,2% (=128х0,9) |  | 1168.51 |  |  | 15
|  | СП от ОЗП+ЗПМ - 70,55% (=83х0,85) |  | 715.61 |  |  | 9
|  | Сметная стоимость |  |  |  |  | 59
130 | прайс | Радиатор биметаллический | 7 | 60.43 | -- | 60.43 | 423 | -- | -- | 423 | -- | --
|  |  | секц. | -- | -- | -- |  |  | -- |  | -- | --
131 | 01-01-01-041 ФСЦПГ-2001 пр. МРР № 354 | Погрузо-разгрузочные работы при автомобильных перевозках: Погрузка мусора, строительного с погрузкой вручную | 1.51 | 42.98 | -- | -- | 65 | -- | -- | -- | -- | --
|  |  | 1 т груза | -- | -- | -- |  |  | -- |  | -- | --
132 | 03-21-01-015 ФСЦПГ-2001 пр. МРР № 354 | Перевозка грузов автомобилями-самосвалами грузоподъемностью 10 т, работающих вне карьера на расстояние: до 15 км I класс груза | 1.51 | 13.38 | -- | -- | 20 | -- | -- | -- | -- | --
|  |  | 1 т груза | -- | -- | -- |  |  | -- |  | -- | --
|  | Итого прямые затраты по разделу 4 | руб. |  |  |  | 9388 | 1040 | 158 | 8105 |  | 119
|  |  | руб. | [5 empty] | 11 |  |  | 1
| Стоимость общестроительных работ - |  | руб. |  |  |  | 9197
| Материалы - |  | руб. |  |  |  | 4538
| в т.ч. транспортные расходы - |  | руб. |  |  |  | 35
| Всего оплата труда - |  | руб. |  |  |  |  | 974
| Стоимость материалов и конструкций - |  | руб. |  |  |  | 3509
| Транспортные расходы - |  | руб. |  |  |  | 85
|  | Накладные расходы - | руб. |  |  |  | 897
|  | Сметная прибыль - | руб. |  |  |  | 530
| Всего, стоимость общестроительных работ - |  | руб. |  |  |  | 10624
|  | Нормативная трудоемкость - | чел.-ч | [8 empty] | 112
|  | Сметная заработная плата - | руб. |  |  |  |  | 974
| Стоимость металломонтажных работ - |  | руб. |  |  |  | 146
| Материалы - |  | руб. |  |  |  | 43
| Всего оплата труда - |  | руб. |  |  |  |  | 55
|  | Накладные расходы - | руб. |  |  |  | 45
|  | Сметная прибыль - | руб. |  |  |  | 40
| Всего, стоимость металломонтажных работ - |  | руб. |  |  |  | 231
|  | Нормативная трудоемкость - | чел.-ч | [8 empty] | 6
|  | Сметная заработная плата - | руб. |  |  |  |  | 55
| Стоимость сантехнических работ - |  | руб. |  |  |  | 44
| Материалы - |  | руб. |  |  |  | 15
| Всего оплата труда - |  | руб. |  |  |  |  | 22
| Сдача и испытание - |  | руб. |  |  |  | 1
|  | Накладные расходы - | руб. |  |  |  | 22
|  | Сметная прибыль - | руб. |  |  |  | 14
| Всего, стоимость сантехнических работ - |  | руб. |  |  |  | 80
|  | Нормативная трудоемкость - | чел.-ч | [8 empty] | 3
|  | Сметная заработная плата - | руб. |  |  |  |  | 22
|  | Итого по разделу 4 | руб. |  |  |  | 10935
|  | Нормативная трудоемкость - | чел.-ч | [8 empty] | 120
|  | Сметная заработная плата - | руб. |  |  |  |  | 1051
Раздел 5. этаж 3 ком. 31
133 | 46-04-012-01 ФЕР-2001 пр. МРР № 253 | Разборка деревянных заполнений проемов оконных с подоконными досками | 0.03 | 1767.24 | 241.95 | -- | 53 | 46 | 7 | -- | 188.54 | 6
|  |  | 100 м2 | 1525.29 | 89.78 | -- |  |  | 3 |  | 7.74 | --
|  | НР от ОЗП+ЗПМ - 99% (=110х0,9) |  | 1598.92 |  |  | 48
|  | СП от ОЗП+ЗПМ - 59,5% (=70х0,85) |  | 960.97 |  |  | 29
|  | Сметная стоимость |  |  |  |  | 130
134 | 10-01-034-06 ФЕР-2001 пр. МРР № 339 | Установка в жилых и общественных зданиях оконных блоков из ПВХ профилей поворотных (откидных, поворотно-откидных) с площадью проема более 2 м2 двухстворчатых | 0.03 | 10669.73 | 613.83 | 8298.35 | 320 | 53 | 18 | 249 | 201.09 | 6
|  |  | 100 м2 проемов | 1757.55 | 11.49 | -- |  |  | -- |  | 0.99 | --
|  | НР от ОЗП+ЗПМ - 106,2% (=118х0,9) |  | 1878.72 |  |  | 56
|  | СП от ОЗП+ЗПМ - 53,55% (=63х0,85) |  | 947.32 |  |  | 28
|  | Сметная стоимость |  |  |  |  | 404
135 | прайс | Блоки оконные ПВХ двухкамерные | 3 | 661.85 | -- | 661.85 | 1986 | -- | -- | 1986 | -- | --
|  |  | м2 | -- | -- | -- |  |  | -- |  | -- | --
136 | 10-01-035-01 ФЕР-2001 пр. МРР № 81 к=1,2 к=1,15 к=1,25 | Установка подоконных досок из ПВХ в каменных стенах толщиной до 0,51 м | 0.019 | 4263.14 | 21.5 | 3992.2 | 81 | 5 | -- | 76 | 29.24 | 1
|  |  | 100 п. м | 249.44 | 0.69 | -- |  |  | -- |  | 0.06 | --
|  | НР от ОЗП+ЗПМ - 106,2% (=118х0,9) |  | 265.63 |  |  | 5
|  | СП от ОЗП+ЗПМ - 53,55% (=63х0,85) |  | 133.94 |  |  | 3
|  | Сметная стоимость |  |  |  |  | 89
137 | прайс | Доски подоконные ПВХ | 1.9 | 63.31 | -- | 63.31 | 120 | -- | -- | 120 | -- | --
|  |  | м | -- | -- | -- |  |  | -- |  | -- | --
138 | 58-20-1 ФЕРр-2001 пр. МРР № 207 | Смена обделок из листовой стали (поясков, сандриков, отливов, карнизов) шириной: до 0,4 м | 0.019 | 2516.07 | 5.99 | 2156.85 | 48 | 7 | -- | 41 | 41.41 | 1
|  |  | 100 м | 353.23 | 0.93 | -- |  |  | -- |  | 0.08 | --
|  | НР от ОЗП+ЗПМ - 83% |  | 293.95 |  |  | 6
|  | СП от ОЗП+ЗПМ - 65% |  | 230.2 |  |  | 4
|  | Сметная стоимость |  |  |  |  | 58
139 | 15-01-050-04 ФЕР-2001 пр. МРР № 339 к=1,2 к=1,15 к=1,25 | Облицовка оконных и дверных откосов декоративным бумажно-слоистым пластиком или листами из синтетических материалов на клее | 0.025 | 12085.59 | 69.5 | 9907.19 | 302 | 53 | 2 | 247 | 229.73 | 6
|  |  | 100 м2 облицовки | 2108.9 | 1.4 | -- |  |  | -- |  | 0.12 | --
|  | НР от ОЗП+ЗПМ - 94,5% (=105х0,9) |  | 1994.23 |  |  | 50
|  | СП от ОЗП+ЗПМ - 46,75% (=55х0,85) |  | 986.56 |  |  | 25
|  | Сметная стоимость |  |  |  |  | 377
140 | 10-01-036-01 ФЕР-2001 пр. МРР № 188 к=1,2 к=1,15 к=1,25 | Установка уголков ПВХ на клее | 0.05 | 413.87 | -- | 335 | 21 | 4 | -- | 17 | 9.25 | --
|  |  | 100 п. м | 78.87 | -- | -- |  |  | -- |  | -- | --
|  | НР от ОЗП+ЗПМ - 106,2% (=118х0,9) |  | 83.76 |  |  | 4
|  | СП от ОЗП+ЗПМ - 53,55% (=63х0,85) |  | 42.23 |  |  | 2
|  | Сметная стоимость |  |  |  |  | 27
141 | 15-02-031-01 ФЕР-2001 пр. МРР № 253 к=1,2 к=1,15 к=1,25 | Штукатурка поверхностей оконных и дверных откосов по бетону и камню плоских | 0.0104 | 4959.2 | 96.6 | 2246.51 | 52 | 27 | 1 | 24 | 281.6 | 3
|  |  | 100 м2 оштукатуриваемой поверхности | 2616.09 | 35.85 | -- |  |  | -- |  | 3.09 | --
|  | НР от ОЗП+ЗПМ - 94,5% (=105х0,9) |  | 2506.09 |  |  | 26
|  | СП от ОЗП+ЗПМ - 46,75% (=55х0,85) |  | 1239.78 |  |  | 13
|  | Сметная стоимость |  |  |  |  | 91
142 | 46-04-012-03 ФЕР-2001 пр. МРР № 253 | Разборка деревянных заполнений проемов дверных и воротных | 0.0168 | 1082.58 | 241.95 | -- | 18 | 14 | 4 | -- | 103.91 | 2
|  |  | 100 м2 | 840.63 | 89.78 | -- |  |  | 2 |  | 7.74 | --
|  | НР от ОЗП+ЗПМ - 99% (=110х0,9) |  | 921.11 |  |  | 15
|  | СП от ОЗП+ЗПМ - 59,5% (=70х0,85) |  | 553.59 |  |  | 9
|  | Сметная стоимость |  |  |  |  | 42
143 | 09-04-012-01 ФЕР-2001 пр. МРР № 339 к=1,2 к=1,15 к=1,25 | Установка металлических дверных блоков в готовые проемы | 1.68 | 87.19 | 28.61 | 25.72 | 146 | 55 | 48 | 43 | 3.31 | 6
|  |  | 1 м2 проема | 32.86 | -- | -- |  |  | -- |  | -- | --
|  | НР от ОЗП+ЗПМ - 81% (=90х0,9) |  | 26.61 |  |  | 45
|  | СП от ОЗП+ЗПМ - 72,25% (=85х0,85) |  | 23.74 |  |  | 40
|  | Сметная стоимость |  |  |  |  | 231
144 | прайс | Дверной блок металлический | 1 | 892.06 | -- | 892.06 | 892 | -- | -- | 892 | -- | --
|  |  | комп. | -- | -- | -- |  |  | -- |  | -- | --
145 | 15-02-031-01 ФЕР-2001 пр. МРР № 253 к=1,2 к=1,15 к=1,25 | Штукатурка поверхностей оконных и дверных откосов по бетону и камню плоских | 0.012 | 4959.2 | 96.6 | 2246.51 | 60 | 31 | 1 | 28 | 281.6 | 3
|  |  | 100 м2 оштукатуриваемой поверхности | 2616.09 | 35.85 | -- |  |  | -- |  | 3.09 | --
|  | НР от ОЗП+ЗПМ - 94,5% (=105х0,9) |  | 2506.09 |  |  | 30
|  | СП от ОЗП+ЗПМ - 46,75% (=55х0,85) |  | 1239.78 |  |  | 15
|  | Сметная стоимость |  |  |  |  | 105
146 | 57-3-1 ФЕРр-2001 пр. МРР № 207 | Разборка плинтусов деревянных и из пластмассовых материалов | 0.174 | 29.41 | -- | -- | 5 | 5 | -- | -- | 3.77 | 1
|  |  | 100 м плинтуса | 29.41 | -- | -- |  |  | -- |  | -- | --
|  | НР от ОЗП+ЗПМ - 80% |  | 23.53 |  |  | 4
|  | СП от ОЗП+ЗПМ - 68% |  | 20 |  |  | 3
|  | Сметная стоимость |  |  |  |  | 12
147 | 57-2-1 ФЕРр-2001 пр. МРР № 207 | Разборка покрытий полов из линолеума и релина | 0.186 | 92.9 | 4.06 | -- | 17 | 17 | 1 | -- | 11.39 | 2
|  |  | 100 м2 покрытия | 88.84 | 1.51 | -- |  |  | -- |  | 0.13 | --
|  | НР от ОЗП+ЗПМ - 80% |  | 72.28 |  |  | 13
|  | СП от ОЗП+ЗПМ - 68% |  | 61.44 |  |  | 11
|  | Сметная стоимость |  |  |  |  | 41
148 | 57-1-3 ФЕРр-2001 пр. МРР № 207 | Разборка оснований покрытия полов деревянных простильных полов | 0.186 | 136.03 | -- | -- | 25 | 25 | -- | -- | 17.44 | 3
|  |  | 100 м2 основания | 136.03 | -- | -- |  |  | -- |  | -- | --
|  | НР от ОЗП+ЗПМ - 80% |  | 108.82 |  |  | 20
|  | СП от ОЗП+ЗПМ - 68% |  | 92.5 |  |  | 17
|  | Сметная стоимость |  |  |  |  | 62
149 | 11-01-033-02 ФЕР-2001 пр. МРР № 188 к=1,2 к=1,15 к=1,25 | Устройство покрытий дощатых толщиной 36 мм | 0.186 | 9034.79 | 189.21 | 8060.3 | 1680 | 146 | 35 | 1499 | 92.06 | 17
|  |  | 100 м2 покрытия | 785.28 | 13.23 | -- |  |  | 2 |  | 1.14 | --
|  | НР от ОЗП+ЗПМ - 110,7% (=123х0,9) |  | 883.95 |  |  | 164
|  | СП от ОЗП+ЗПМ - 63,75% (=75х0,85) |  | 509.05 |  |  | 95
|  | Сметная стоимость |  |  |  |  | 1939
150 | 11-01-036-04 ФЕР-2001 пр. МРР № 253 к=1,2 к=1,15 к=1,25 | Устройство покрытий из линолеума насухо со свариванием полотнищ в стыках | 0.186 | 7449.14 | 105.74 | 6983.19 | 1386 | 67 | 20 | 1299 | 43.35 | 8
|  |  | 100 м2 покрытия | 360.21 | 5.91 | -- |  |  | 1 |  | 0.51 | --
|  | НР от ОЗП+ЗПМ - 110,7% (=123х0,9) |  | 405.29 |  |  | 75
|  | СП от ОЗП+ЗПМ - 63,75% (=75х0,85) |  | 233.4 |  |  | 43
|  | Сметная стоимость |  |  |  |  | 1504
151 | 11-01-040-03 ФЕР-2001 пр. МРР № 509 к=1,2 к=1,15 к=1,25 | Устройство плинтусов поливинилхлоридных на винтах самонарезающих | 0.174 | 1458.5 | 16.86 | 1357.27 | 254 | 15 | 3 | 236 | 9.19 | 2
|  |  | 100 м плинтуса | 84.37 | -- | -- |  |  | -- |  | -- | --
|  | НР от ОЗП+ЗПМ - 110,7% (=123х0,9) |  | 93.4 |  |  | 16
|  | СП от ОЗП+ЗПМ - 63,75% (=75х0,85) |  | 53.79 |  |  | 9
|  | Сметная стоимость |  |  |  |  | 279
152 | 61-4-7 ФЕРр-2001 пр. МРР № 207 | Ремонт штукатурки потолков по камню и бетону цементно-известковым раствором, площадью отдельных мест до 1 м2 толщиной слоя до 20 мм | 0.0186 | 3823.43 | 22.51 | 1197.2 | 71 | 48 | -- | 23 | 290.27 | 5
|  |  | 100 м2 отремонтированной поверхности | 2603.72 | 8.35 | -- |  |  | -- |  | 0.72 | --
|  | НР от ОЗП+ЗПМ - 79% |  | 2063.54 |  |  | 38
|  | СП от ОЗП+ЗПМ - 50% |  | 1306.03 |  |  | 24
|  | Сметная стоимость |  |  |  |  | 133
153 | 15-04-006-01 ФЕР-2001 пр. МРР № 253 к=1,2 к=1,15 к=1,25 | Покрытие поверхностей грунтовкой глубокого проникновения за 1 раз потолков | 0.186 | 109.48 | 1.77 | 0.18 | 20 | 20 | -- | -- | 11.18 | 2
|  |  | 100 м2 покрытия | 107.53 | 0.18 | -- |  |  | -- |  | 0.02 | --
|  | НР от ОЗП+ЗПМ - 94,5% (=105х0,9) |  | 101.79 |  |  | 19
|  | СП от ОЗП+ЗПМ - 46,75% (=55х0,85) |  | 50.35 |  |  | 9
|  | Сметная стоимость |  |  |  |  | 48
154 | 101-1944 ФССЦ-2001 пр. МРР № 308 | Грунтовка для внутренних работ ВАК-01-У | 0.0024 | 11300 | -- | 11300 | 27 | -- | -- | 27 | -- | --
|  |  | т | -- | -- | -- |  |  | -- |  | -- | --
155 | 15-04-005-04 ФЕР-2001 пр. МРР № 339 к=1,2 к=1,15 к=1,25 | Окраска поливинилацетатными водоэмульсионными составами улучшенная по штукатурке потолков | 0.0186 | 2054.73 | 21.86 | 1365.67 | 38 | 12 | -- | 26 | 74.38 | 1
|  |  | 100 м2 окрашиваемой поверхности | 667.2 | 0.35 | -- |  |  | -- |  | 0.03 | --
|  | НР от ОЗП+ЗПМ - 94,5% (=105х0,9) |  | 630.83 |  |  | 12
|  | СП от ОЗП+ЗПМ - 46,75% (=55х0,85) |  | 312.08 |  |  | 6
|  | Сметная стоимость |  |  |  |  | 56
156 | 62-17-1 ФЕРр-2001 пр. МРР № 358 | Окрашивание водоэмульсионными составами поверхностей потолков, ранее окрашенных известковой или клеевой краской, с расчисткой старой краски более 35% | 0.1674 | 1914.84 | 8.36 | 1612.55 | 321 | 49 | 1 | 271 | 34.02 | 6
|  |  | 100 м2 окрашиваемой поверхности | 293.93 | 1.16 | -- |  |  | -- |  | 0.1 | --
|  | НР от ОЗП+ЗПМ - 80% |  | 236.07 |  |  | 40
|  | СП от ОЗП+ЗПМ - 50% |  | 147.55 |  |  | 25
|  | Сметная стоимость |  |  |  |  | 386
157 | 63-6-2 ФЕРр-2001 пр. МРР № 207 | Смена обоев улучшенных | 0.4204 | 1632.89 | 11.84 | 1142.71 | 686 | 201 | 5 | 480 | 54.73 | 23
|  |  | 100 м2 оклеенной поверхности | 478.34 | 1.16 | -- |  |  | -- |  | 0.1 | --
|  | НР от ОЗП+ЗПМ - 77% |  | 369.21 |  |  | 155
|  | СП от ОЗП+ЗПМ - 50% |  | 239.75 |  |  | 101
|  | Сметная стоимость |  |  |  |  | 942
158 | 61-2-7 ФЕРр-2001 пр. МРР № 207 | Ремонт штукатурки внутренних стен по камню и бетону цементно-известковым раствором, площадью отдельных мест до 1 м2 толщиной слоя до 20 мм | 0.042 | 3184.35 | 20.94 | 1140.23 | 134 | 85 | 1 | 48 | 228.35 | 10
|  |  | 100 м2 отремонтированной поверхности | 2023.18 | 7.77 | -- |  |  | -- |  | 0.67 | --
|  | НР от ОЗП+ЗПМ - 79% |  | 1604.45 |  |  | 67
|  | СП от ОЗП+ЗПМ - 50% |  | 1015.47 |  |  | 43
|  | Сметная стоимость |  |  |  |  | 244
159 | 15-04-006-03 ФЕР-2001 пр. МРР № 253 к=1,2 к=1,15 к=1,25 | Покрытие поверхностей грунтовкой глубокого проникновения: за 1 раз стен | 0.4204 | 88.9 | 1.77 | 0.18 | 37 | 37 | 1 | -- | 9.04 | 4
|  |  | 100 м2 покрытия | 86.95 | 0.18 | -- |  |  | -- |  | 0.02 | --
|  | НР от ОЗП+ЗПМ - 94,5% (=105х0,9) |  | 82.34 |  |  | 35
|  | СП от ОЗП+ЗПМ - 46,75% (=55х0,85) |  | 40.74 |  |  | 17
|  | Сметная стоимость |  |  |  |  | 89
160 | 101-1944 ФССЦ-2001 пр. МРР № 308 | Грунтовка для внутренних работ ВАК-01-У | 0.0055 | 11300 | -- | 11300 | 62 | -- | -- | 62 | -- | --
|  |  | т | -- | -- | -- |  |  | -- |  | -- | --
161 | 65-19-1 ФЕРр-2001 пр. МРР № 207 | Демонтаж радиаторов весом до 80 кг | 0.01 | 935.72 | 70.02 | -- | 9 | 9 | 1 | -- | 110 | 1
|  |  | 100 шт. | 865.7 | 25.98 | -- |  |  | -- |  | 2.24 | --
|  | НР от ОЗП+ЗПМ - 74% |  | 659.84 |  |  | 7
|  | СП от ОЗП+ЗПМ - 50% |  | 445.84 |  |  | 4
|  | Сметная стоимость |  |  |  |  | 20
162 | 18-03-001-01 ФЕР-2001 пр. МРР № 253 | Установка радиаторов | 0.013 | 2681.13 | 599.29 | 1116.67 | 35 | 13 | 8 | 14 | 107.6 | 1
|  |  | 100 кВт радиаторов и конвекторов | 965.17 | 49.16 | -- |  |  | 1 |  | 4.2 | --
|  | НР от ОЗП+ЗПМ - 115,2% (=128х0,9) |  | 1168.51 |  |  | 15
|  | СП от ОЗП+ЗПМ - 70,55% (=83х0,85) |  | 715.61 |  |  | 9
|  | Сметная стоимость |  |  |  |  | 59
163 | прайс | Радиатор биметаллический | 7 | 60.43 | -- | 60.43 | 423 | -- | -- | 423 | -- | --
|  |  | секц. | -- | -- | -- |  |  | -- |  | -- | --
164 | 01-01-01-041 ФСЦПГ-2001 пр. МРР № 354 | Погрузо-разгрузочные работы при автомобильных перевозках: Погрузка мусора, строительного с погрузкой вручную | 1.51 | 42.98 | -- | -- | 65 | -- | -- | -- | -- | --
|  |  | 1 т груза | -- | -- | -- |  |  | -- |  | -- | --
165 | 03-21-01-015 ФСЦПГ-2001 пр. МРР № 354 | Перевозка грузов автомобилями-самосвалами грузоподъемностью 10 т, работающих вне карьера на расстояние: до 15 км I класс груза | 1.51 | 13.38 | -- | -- | 20 | -- | -- | -- | -- | --
|  |  | 1 т груза | -- | -- | -- |  |  | -- |  | -- | --
|  | Итого прямые затраты по разделу 5 | руб. |  |  |  | 9415 | 1043 | 158 | 8129 |  | 119
|  |  | руб. | [5 empty] | 11 |  |  | 1
| Стоимость общестроительных работ - |  | руб. |  |  |  | 9225
| Материалы - |  | руб. |  |  |  | 4561
| в т.ч. транспортные расходы - |  | руб. |  |  |  | 35
| Всего оплата труда - |  | руб. |  |  |  |  | 977
| Стоимость материалов и конструкций - |  | руб. |  |  |  | 3510
| Транспортные расходы - |  | руб. |  |  |  | 85
|  | Накладные расходы - | руб. |  |  |  | 900
|  | Сметная прибыль - | руб. |  |  |  | 532
| Всего, стоимость общестроительных работ - |  | руб. |  |  |  | 10657
|  | Нормативная трудоемкость - | чел.-ч | [8 empty] | 112
|  | Сметная заработная плата - | руб. |  |  |  |  | 977
| Стоимость металломонтажных работ - |  | руб. |  |  |  | 146
| Материалы - |  | руб. |  |  |  | 43
| Всего оплата труда - |  | руб. |  |  |  |  | 55
|  | Накладные расходы - | руб. |  |  |  | 45
|  | Сметная прибыль - | руб. |  |  |  | 40
| Всего, стоимость металломонтажных работ - |  | руб. |  |  |  | 231
|  | Нормативная трудоемкость - | чел.-ч | [8 empty] | 6
|  | Сметная заработная плата - | руб. |  |  |  |  | 55
| Стоимость сантехнических работ - |  | руб. |  |  |  | 44
| Материалы - |  | руб. |  |  |  | 15
| Всего оплата труда - |  | руб. |  |  |  |  | 22
| Сдача и испытание - |  | руб. |  |  |  | 1
|  | Накладные расходы - | руб. |  |  |  | 22
|  | Сметная прибыль - | руб. |  |  |  | 14
| Всего, стоимость сантехнических работ - |  | руб. |  |  |  | 80
|  | Нормативная трудоемкость - | чел.-ч | [8 empty] | 3
|  | Сметная заработная плата - | руб. |  |  |  |  | 22
|  | Итого по разделу 5 | руб. |  |  |  | 10968
|  | Нормативная трудоемкость - | чел.-ч | [8 empty] | 120
|  | Сметная заработная плата - | руб. |  |  |  |  | 1055
Раздел 6. этаж 4 ком. 1
166 | 46-04-012-01 ФЕР-2001 пр. МРР № 253 | Разборка деревянных заполнений проемов оконных с подоконными досками | 0.03 | 1767.24 | 241.95 | -- | 53 | 46 | 7 | -- | 188.54 | 6
|  |  | 100 м2 | 1525.29 | 89.78 | -- |  |  | 3 |  | 7.74 | --
|  | НР от ОЗП+ЗПМ - 99% (=110х0,9) |  | 1598.92 |  |  | 48
|  | СП от ОЗП+ЗПМ - 59,5% (=70х0,85) |  | 960.97 |  |  | 29
|  | Сметная стоимость |  |  |  |  | 130
167 | 10-01-034-06 ФЕР-2001 пр. МРР № 339 | Установка в жилых и общественных зданиях оконных блоков из ПВХ профилей поворотных (откидных, поворотно-откидных) с площадью проема более 2 м2 двухстворчатых | 0.03 | 10669.73 | 613.83 | 8298.35 | 320 | 53 | 18 | 249 | 201.09 | 6
|  |  | 100 м2 проемов | 1757.55 | 11.49 | -- |  |  | -- |  | 0.99 | --
|  | НР от ОЗП+ЗПМ - 106,2% (=118х0,9) |  | 1878.72 |  |  | 56
|  | СП от ОЗП+ЗПМ - 53,55% (=63х0,85) |  | 947.32 |  |  | 28
|  | Сметная стоимость |  |  |  |  | 404
168 | прайс | Блоки оконные ПВХ двухкамерные | 3 | 661.85 | -- | 661.85 | 1986 | -- | -- | 1986 | -- | --
|  |  | м2 | -- | -- | -- |  |  | -- |  | -- | --
169 | 10-01-035-01 ФЕР-2001 пр. МРР № 81 к=1,2 к=1,15 к=1,25 | Установка подоконных досок из ПВХ в каменных стенах толщиной до 0,51 м | 0.019 | 4263.14 | 21.5 | 3992.2 | 81 | 5 | -- | 76 | 29.24 | 1
|  |  | 100 п. м | 249.44 | 0.69 | -- |  |  | -- |  | 0.06 | --
|  | НР от ОЗП+ЗПМ - 106,2% (=118х0,9) |  | 265.63 |  |  | 5
|  | СП от ОЗП+ЗПМ - 53,55% (=63х0,85) |  | 133.94 |  |  | 3
|  | Сметная стоимость |  |  |  |  | 89
170 | прайс | Доски подоконные ПВХ | 1.9 | 63.31 | -- | 63.31 | 120 | -- | -- | 120 | -- | --
|  |  | м | -- | -- | -- |  |  | -- |  | -- | --
171 | 58-20-1 ФЕРр-2001 пр. МРР № 207 | Смена обделок из листовой стали (поясков, сандриков, отливов, карнизов) шириной: до 0,4 м | 0.019 | 2516.07 | 5.99 | 2156.85 | 48 | 7 | -- | 41 | 41.41 | 1
|  |  | 100 м | 353.23 | 0.93 | -- |  |  | -- |  | 0.08 | --
|  | НР от ОЗП+ЗПМ - 83% |  | 293.95 |  |  | 6
|  | СП от ОЗП+ЗПМ - 65% |  | 230.2 |  |  | 4
|  | Сметная стоимость |  |  |  |  | 58
172 | 15-01-050-04 ФЕР-2001 пр. МРР № 339 к=1,2 к=1,15 к=1,25 | Облицовка оконных и дверных откосов декоративным бумажно-слоистым пластиком или листами из синтетических материалов на клее | 0.025 | 12085.59 | 69.5 | 9907.19 | 302 | 53 | 2 | 247 | 229.73 | 6
|  |  | 100 м2 облицовки | 2108.9 | 1.4 | -- |  |  | -- |  | 0.12 | --
|  | НР от ОЗП+ЗПМ - 94,5% (=105х0,9) |  | 1994.23 |  |  | 50
|  | СП от ОЗП+ЗПМ - 46,75% (=55х0,85) |  | 986.56 |  |  | 25
|  | Сметная стоимость |  |  |  |  | 377
173 | 10-01-036-01 ФЕР-2001 пр. МРР № 188 к=1,2 к=1,15 к=1,25 | Установка уголков ПВХ на клее | 0.05 | 413.87 | -- | 335 | 21 | 4 | -- | 17 | 9.25 | --
|  |  | 100 п. м | 78.87 | -- | -- |  |  | -- |  | -- | --
|  | НР от ОЗП+ЗПМ - 106,2% (=118х0,9) |  | 83.76 |  |  | 4
|  | СП от ОЗП+ЗПМ - 53,55% (=63х0,85) |  | 42.23 |  |  | 2
|  | Сметная стоимость |  |  |  |  | 27
174 | 15-02-031-01 ФЕР-2001 пр. МРР № 253 к=1,2 к=1,15 к=1,25 | Штукатурка поверхностей оконных и дверных откосов по бетону и камню плоских | 0.0104 | 4959.2 | 96.6 | 2246.51 | 52 | 27 | 1 | 24 | 281.6 | 3
|  |  | 100 м2 оштукатуриваемой поверхности | 2616.09 | 35.85 | -- |  |  | -- |  | 3.09 | --
|  | НР от ОЗП+ЗПМ - 94,5% (=105х0,9) |  | 2506.09 |  |  | 26
|  | СП от ОЗП+ЗПМ - 46,75% (=55х0,85) |  | 1239.78 |  |  | 13
|  | Сметная стоимость |  |  |  |  | 91
175 | 46-04-012-03 ФЕР-2001 пр. МРР № 253 | Разборка деревянных заполнений проемов дверных и воротных | 0.0168 | 1082.58 | 241.95 | -- | 18 | 14 | 4 | -- | 103.91 | 2
|  |  | 100 м2 | 840.63 | 89.78 | -- |  |  | 2 |  | 7.74 | --
|  | НР от ОЗП+ЗПМ - 99% (=110х0,9) |  | 921.11 |  |  | 15
|  | СП от ОЗП+ЗПМ - 59,5% (=70х0,85) |  | 553.59 |  |  | 9
|  | Сметная стоимость |  |  |  |  | 42
176 | 09-04-012-01 ФЕР-2001 пр. МРР № 339 к=1,2 к=1,15 к=1,25 | Установка металлических дверных блоков в готовые проемы | 1.68 | 87.19 | 28.61 | 25.72 | 146 | 55 | 48 | 43 | 3.31 | 6
|  |  | 1 м2 проема | 32.86 | -- | -- |  |  | -- |  | -- | --
|  | НР от ОЗП+ЗПМ - 81% (=90х0,9) |  | 26.61 |  |  | 45
|  | СП от ОЗП+ЗПМ - 72,25% (=85х0,85) |  | 23.74 |  |  | 40
|  | Сметная стоимость |  |  |  |  | 231
177 | прайс | Дверной блок металлический | 1 | 892.06 | -- | 892.06 | 892 | -- | -- | 892 | -- | --
|  |  | комп. | -- | -- | -- |  |  | -- |  | -- | --
178 | 15-02-031-01 ФЕР-2001 пр. МРР № 253 к=1,2 к=1,15 к=1,25 | Штукатурка поверхностей оконных и дверных откосов по бетону и камню плоских | 0.012 | 4959.2 | 96.6 | 2246.51 | 60 | 31 | 1 | 28 | 281.6 | 3
|  |  | 100 м2 оштукатуриваемой поверхности | 2616.09 | 35.85 | -- |  |  | -- |  | 3.09 | --
|  | НР от ОЗП+ЗПМ - 94,5% (=105х0,9) |  | 2506.09 |  |  | 30
|  | СП от ОЗП+ЗПМ - 46,75% (=55х0,85) |  | 1239.78 |  |  | 15
|  | Сметная стоимость |  |  |  |  | 105
179 | 57-3-1 ФЕРр-2001 пр. МРР № 207 | Разборка плинтусов деревянных и из пластмассовых материалов | 0.1534 | 29.41 | -- | -- | 5 | 5 | -- | -- | 3.77 | 1
|  |  | 100 м плинтуса | 29.41 | -- | -- |  |  | -- |  | -- | --
|  | НР от ОЗП+ЗПМ - 80% |  | 23.53 |  |  | 4
|  | СП от ОЗП+ЗПМ - 68% |  | 20 |  |  | 3
|  | Сметная стоимость |  |  |  |  | 12
180 | 57-2-1 ФЕРр-2001 пр. МРР № 207 | Разборка покрытий полов из линолеума и релина | 0.163 | 92.9 | 4.06 | -- | 15 | 14 | 1 | -- | 11.39 | 2
|  |  | 100 м2 покрытия | 88.84 | 1.51 | -- |  |  | -- |  | 0.13 | --
|  | НР от ОЗП+ЗПМ - 80% |  | 72.28 |  |  | 12
|  | СП от ОЗП+ЗПМ - 68% |  | 61.44 |  |  | 10
|  | Сметная стоимость |  |  |  |  | 37
181 | 57-1-3 ФЕРр-2001 пр. МРР № 207 | Разборка оснований покрытия полов деревянных простильных полов | 0.163 | 136.03 | -- | -- | 22 | 22 | -- | -- | 17.44 | 3
|  |  | 100 м2 основания | 136.03 | -- | -- |  |  | -- |  | -- | --
|  | НР от ОЗП+ЗПМ - 80% |  | 108.82 |  |  | 18
|  | СП от ОЗП+ЗПМ - 68% |  | 92.5 |  |  | 15
|  | Сметная стоимость |  |  |  |  | 55
182 | 11-01-033-02 ФЕР-2001 пр. МРР № 188 к=1,2 к=1,15 к=1,25 | Устройство покрытий дощатых толщиной 36 мм | 0.163 | 9034.79 | 189.21 | 8060.3 | 1473 | 128 | 31 | 1314 | 92.06 | 15
|  |  | 100 м2 покрытия | 785.28 | 13.23 | -- |  |  | 2 |  | 1.14 | --
|  | НР от ОЗП+ЗПМ - 110,7% (=123х0,9) |  | 883.95 |  |  | 144
|  | СП от ОЗП+ЗПМ - 63,75% (=75х0,85) |  | 509.05 |  |  | 83
|  | Сметная стоимость |  |  |  |  | 1700
183 | 11-01-036-04 ФЕР-2001 пр. МРР № 253 к=1,2 к=1,15 к=1,25 | Устройство покрытий из линолеума насухо со свариванием полотнищ в стыках | 0.163 | 7449.14 | 105.74 | 6983.19 | 1214 | 59 | 17 | 1138 | 43.35 | 7
|  |  | 100 м2 покрытия | 360.21 | 5.91 | -- |  |  | 1 |  | 0.51 | --
|  | НР от ОЗП+ЗПМ - 110,7% (=123х0,9) |  | 405.29 |  |  | 66
|  | СП от ОЗП+ЗПМ - 63,75% (=75х0,85) |  | 233.4 |  |  | 38
|  | Сметная стоимость |  |  |  |  | 1318
184 | 11-01-040-03 ФЕР-2001 пр. МРР № 509 к=1,2 к=1,15 к=1,25 | Устройство плинтусов поливинилхлоридных на винтах самонарезающих | 0.1534 | 1458.5 | 16.86 | 1357.27 | 224 | 13 | 3 | 208 | 9.19 | 1
|  |  | 100 м плинтуса | 84.37 | -- | -- |  |  | -- |  | -- | --
|  | НР от ОЗП+ЗПМ - 110,7% (=123х0,9) |  | 93.4 |  |  | 14
|  | СП от ОЗП+ЗПМ - 63,75% (=75х0,85) |  | 53.79 |  |  | 8
|  | Сметная стоимость |  |  |  |  | 246
185 | 61-4-7 ФЕРр-2001 пр. МРР № 207 | Ремонт штукатурки потолков по камню и бетону цементно-известковым раствором, площадью отдельных мест до 1 м2 толщиной слоя до 20 мм | 0.0163 | 3823.43 | 22.51 | 1197.2 | 62 | 42 | -- | 20 | 290.27 | 5
|  |  | 100 м2 отремонтированной поверхности | 2603.72 | 8.35 | -- |  |  | -- |  | 0.72 | --
|  | НР от ОЗП+ЗПМ - 79% |  | 2063.54 |  |  | 34
|  | СП от ОЗП+ЗПМ - 50% |  | 1306.04 |  |  | 21
|  | Сметная стоимость |  |  |  |  | 117
186 | 15-04-006-01 ФЕР-2001 пр. МРР № 253 к=1,2 к=1,15 к=1,25 | Покрытие поверхностей грунтовкой глубокого проникновения за 1 раз потолков | 0.163 | 109.48 | 1.77 | 0.18 | 18 | 18 | -- | -- | 11.18 | 2
|  |  | 100 м2 покрытия | 107.53 | 0.18 | -- |  |  | -- |  | 0.02 | --
|  | НР от ОЗП+ЗПМ - 94,5% (=105х0,9) |  | 101.79 |  |  | 17
|  | СП от ОЗП+ЗПМ - 46,75% (=55х0,85) |  | 50.35 |  |  | 8
|  | Сметная стоимость |  |  |  |  | 43
187 | 101-1944 ФССЦ-2001 пр. МРР № 308 | Грунтовка для внутренних работ ВАК-01-У | 0.0021 | 11300 | -- | 11300 | 24 | -- | -- | 24 | -- | --
|  |  | т | -- | -- | -- |  |  | -- |  | -- | --
188 | 15-04-005-04 ФЕР-2001 пр. МРР № 339 к=1,2 к=1,15 к=1,25 | Окраска поливинилацетатными водоэмульсионными составами улучшенная по штукатурке потолков | 0.0163 | 2054.73 | 21.86 | 1365.67 | 33 | 11 | -- | 22 | 74.38 | 1
|  |  | 100 м2 окрашиваемой поверхности | 667.2 | 0.35 | -- |  |  | -- |  | 0.03 | --
|  | НР от ОЗП+ЗПМ - 94,5% (=105х0,9) |  | 630.83 |  |  | 10
|  | СП от ОЗП+ЗПМ - 46,75% (=55х0,85) |  | 312.08 |  |  | 5
|  | Сметная стоимость |  |  |  |  | 48
189 | 62-17-1 ФЕРр-2001 пр. МРР № 358 | Окрашивание водоэмульсионными составами поверхностей потолков, ранее окрашенных известковой или клеевой краской, с расчисткой старой краски более 35% | 0.1467 | 1914.84 | 8.36 | 1612.55 | 281 | 43 | 1 | 237 | 34.02 | 5
|  |  | 100 м2 окрашиваемой поверхности | 293.93 | 1.16 | -- |  |  | -- |  | 0.1 | --
|  | НР от ОЗП+ЗПМ - 80% |  | 236.07 |  |  | 35
|  | СП от ОЗП+ЗПМ - 50% |  | 147.55 |  |  | 22
|  | Сметная стоимость |  |  |  |  | 338
190 | 63-6-2 ФЕРр-2001 пр. МРР № 207 | Смена обоев улучшенных | 0.368 | 1632.89 | 11.84 | 1142.71 | 601 | 176 | 4 | 421 | 54.73 | 20
|  |  | 100 м2 оклеенной поверхности | 478.34 | 1.16 | -- |  |  | -- |  | 0.1 | --
|  | НР от ОЗП+ЗПМ - 77% |  | 369.21 |  |  | 136
|  | СП от ОЗП+ЗПМ - 50% |  | 239.75 |  |  | 88
|  | Сметная стоимость |  |  |  |  | 825
191 | 61-2-7 ФЕРр-2001 пр. МРР № 207 | Ремонт штукатурки внутренних стен по камню и бетону цементно-известковым раствором, площадью отдельных мест до 1 м2 толщиной слоя до 20 мм | 0.0368 | 3184.35 | 20.94 | 1140.23 | 117 | 74 | 1 | 42 | 228.35 | 8
|  |  | 100 м2 отремонтированной поверхности | 2023.18 | 7.77 | -- |  |  | -- |  | 0.67 | --
|  | НР от ОЗП+ЗПМ - 79% |  | 1604.45 |  |  | 59
|  | СП от ОЗП+ЗПМ - 50% |  | 1015.48 |  |  | 37
|  | Сметная стоимость |  |  |  |  | 213
192 | 15-04-006-03 ФЕР-2001 пр. МРР № 253 к=1,2 к=1,15 к=1,25 | Покрытие поверхностей грунтовкой глубокого проникновения: за 1 раз стен | 0.368 | 88.9 | 1.77 | 0.18 | 33 | 32 | 1 | -- | 9.04 | 3
|  |  | 100 м2 покрытия | 86.95 | 0.18 | -- |  |  | -- |  | 0.02 | --
|  | НР от ОЗП+ЗПМ - 94,5% (=105х0,9) |  | 82.34 |  |  | 30
|  | СП от ОЗП+ЗПМ - 46,75% (=55х0,85) |  | 40.74 |  |  | 15
|  | Сметная стоимость |  |  |  |  | 78
193 | 101-1944 ФССЦ-2001 пр. МРР № 308 | Грунтовка для внутренних работ ВАК-01-У | 0.0048 | 11300 | -- | 11300 | 54 | -- | -- | 54 | -- | --
|  |  | т | -- | -- | -- |  |  | -- |  | -- | --
194 | 65-19-1 ФЕРр-2001 пр. МРР № 207 | Демонтаж радиаторов весом до 80 кг | 0.01 | 935.72 | 70.02 | -- | 9 | 9 | 1 | -- | 110 | 1
|  |  | 100 шт. | 865.7 | 25.98 | -- |  |  | -- |  | 2.24 | --
|  | НР от ОЗП+ЗПМ - 74% |  | 659.84 |  |  | 7
|  | СП от ОЗП+ЗПМ - 50% |  | 445.84 |  |  | 4
|  | Сметная стоимость |  |  |  |  | 20
195 | 18-03-001-01 ФЕР-2001 пр. МРР № 253 | Установка радиаторов | 0.013 | 2681.13 | 599.29 | 1116.67 | 35 | 13 | 8 | 14 | 107.6 | 1
|  |  | 100 кВт радиаторов и конвекторов | 965.17 | 49.16 | -- |  |  | 1 |  | 4.2 | --
|  | НР от ОЗП+ЗПМ - 115,2% (=128х0,9) |  | 1168.51 |  |  | 15
|  | СП от ОЗП+ЗПМ - 70,55% (=83х0,85) |  | 715.61 |  |  | 9
|  | Сметная стоимость |  |  |  |  | 59
196 | прайс | Радиатор биметаллический | 7 | 60.43 | -- | 60.43 | 423 | -- | -- | 423 | -- | --
|  |  | секц. | -- | -- | -- |  |  | -- |  | -- | --
197 | 01-01-01-041 ФСЦПГ-2001 пр. МРР № 354 | Погрузо-разгрузочные работы при автомобильных перевозках: Погрузка мусора, строительного с погрузкой вручную | 1.37 | 42.98 | -- | -- | 59 | -- | -- | -- | -- | --
|  |  | 1 т груза | -- | -- | -- |  |  | -- |  | -- | --
198 | 03-21-01-015 ФСЦПГ-2001 пр. МРР № 354 | Перевозка грузов автомобилями-самосвалами грузоподъемностью 10 т, работающих вне карьера на расстояние: до 15 км I класс груза | 1.37 | 13.38 | -- | -- | 18 | -- | -- | -- | -- | --
|  |  | 1 т груза | -- | -- | -- |  |  | -- |  | -- | --
|  | Итого прямые затраты по разделу 6 | руб. |  |  |  | 8819 | 953 | 150 | 7639 |  | 109
|  |  | руб. | [5 empty] | 11 |  |  | 1
| Стоимость общестроительных работ - |  | руб. |  |  |  | 8628
| Материалы - |  | руб. |  |  |  | 4082
| в т.ч. транспортные расходы - |  | руб. |  |  |  | 32
| Всего оплата труда - |  | руб. |  |  |  |  | 886
| Стоимость материалов и конструкций - |  | руб. |  |  |  | 3499
| Транспортные расходы - |  | руб. |  |  |  | 77
|  | Накладные расходы - | руб. |  |  |  | 819
|  | Сметная прибыль - | руб. |  |  |  | 482
| Всего, стоимость общестроительных работ - |  | руб. |  |  |  | 9929
|  | Нормативная трудоемкость - | чел.-ч | [8 empty] | 102
|  | Сметная заработная плата - | руб. |  |  |  |  | 886
| Стоимость металломонтажных работ - |  | руб. |  |  |  | 146
| Материалы - |  | руб. |  |  |  | 43
| Всего оплата труда - |  | руб. |  |  |  |  | 55
|  | Накладные расходы - | руб. |  |  |  | 45
|  | Сметная прибыль - | руб. |  |  |  | 40
| Всего, стоимость металломонтажных работ - |  | руб. |  |  |  | 231
|  | Нормативная трудоемкость - | чел.-ч | [8 empty] | 6
|  | Сметная заработная плата - | руб. |  |  |  |  | 55
| Стоимость сантехнических работ - |  | руб. |  |  |  | 44
| Материалы - |  | руб. |  |  |  | 15
| Всего оплата труда - |  | руб. |  |  |  |  | 22
| Сдача и испытание - |  | руб. |  |  |  | 1
|  | Накладные расходы - | руб. |  |  |  | 22
|  | Сметная прибыль - | руб. |  |  |  | 14
| Всего, стоимость сантехнических работ - |  | руб. |  |  |  | 80
|  | Нормативная трудоемкость - | чел.-ч | [8 empty] | 3
|  | Сметная заработная плата - | руб. |  |  |  |  | 22
|  | Итого по разделу 6 | руб. |  |  |  | 10240
|  | Нормативная трудоемкость - | чел.-ч | [8 empty] | 110
|  | Сметная заработная плата - | руб. |  |  |  |  | 964
Раздел 7. этаж 4 ком. 25
199 | 46-04-012-01 ФЕР-2001 пр. МРР № 253 | Разборка деревянных заполнений проемов оконных с подоконными досками | 0.03 | 1767.24 | 241.95 | -- | 53 | 46 | 7 | -- | 188.54 | 6
|  |  | 100 м2 | 1525.29 | 89.78 | -- |  |  | 3 |  | 7.74 | --
|  | НР от ОЗП+ЗПМ - 99% (=110х0,9) |  | 1598.92 |  |  | 48
|  | СП от ОЗП+ЗПМ - 59,5% (=70х0,85) |  | 960.97 |  |  | 29
|  | Сметная стоимость |  |  |  |  | 130
200 | 10-01-034-06 ФЕР-2001 пр. МРР № 339 | Установка в жилых и общественных зданиях оконных блоков из ПВХ профилей поворотных (откидных, поворотно-откидных) с площадью проема более 2 м2 двухстворчатых | 0.03 | 10669.73 | 613.83 | 8298.35 | 320 | 53 | 18 | 249 | 201.09 | 6
|  |  | 100 м2 проемов | 1757.55 | 11.49 | -- |  |  | -- |  | 0.99 | --
|  | НР от ОЗП+ЗПМ - 106,2% (=118х0,9) |  | 1878.72 |  |  | 56
|  | СП от ОЗП+ЗПМ - 53,55% (=63х0,85) |  | 947.32 |  |  | 28
|  | Сметная стоимость |  |  |  |  | 404
201 | прайс | Блоки оконные ПВХ двухкамерные | 3 | 661.85 | -- | 661.85 | 1986 | -- | -- | 1986 | -- | --
|  |  | м2 | -- | -- | -- |  |  | -- |  | -- | --
202 | 10-01-035-01 ФЕР-2001 пр. МРР № 81 к=1,2 к=1,15 к=1,25 | Установка подоконных досок из ПВХ в каменных стенах толщиной до 0,51 м | 0.019 | 4263.14 | 21.5 | 3992.2 | 81 | 5 | -- | 76 | 29.24 | 1
|  |  | 100 п. м | 249.44 | 0.69 | -- |  |  | -- |  | 0.06 | --
|  | НР от ОЗП+ЗПМ - 106,2% (=118х0,9) |  | 265.63 |  |  | 5
|  | СП от ОЗП+ЗПМ - 53,55% (=63х0,85) |  | 133.94 |  |  | 3
|  | Сметная стоимость |  |  |  |  | 89
203 | прайс | Доски подоконные ПВХ | 1.9 | 63.31 | -- | 63.31 | 120 | -- | -- | 120 | -- | --
|  |  | м | -- | -- | -- |  |  | -- |  | -- | --
204 | 58-20-1 ФЕРр-2001 пр. МРР № 207 | Смена обделок из листовой стали (поясков, сандриков, отливов, карнизов) шириной: до 0,4 м | 0.019 | 2516.07 | 5.99 | 2156.85 | 48 | 7 | -- | 41 | 41.41 | 1
|  |  | 100 м | 353.23 | 0.93 | -- |  |  | -- |  | 0.08 | --
|  | НР от ОЗП+ЗПМ - 83% |  | 293.95 |  |  | 6
|  | СП от ОЗП+ЗПМ - 65% |  | 230.2 |  |  | 4
|  | Сметная стоимость |  |  |  |  | 58
205 | 15-01-050-04 ФЕР-2001 пр. МРР № 339 к=1,2 к=1,15 к=1,25 | Облицовка оконных и дверных откосов декоративным бумажно-слоистым пластиком или листами из синтетических материалов на клее | 0.025 | 12085.59 | 69.5 | 9907.19 | 302 | 53 | 2 | 247 | 229.73 | 6
|  |  | 100 м2 облицовки | 2108.9 | 1.4 | -- |  |  | -- |  | 0.12 | --
|  | НР от ОЗП+ЗПМ - 94,5% (=105х0,9) |  | 1994.23 |  |  | 50
|  | СП от ОЗП+ЗПМ - 46,75% (=55х0,85) |  | 986.56 |  |  | 25
|  | Сметная стоимость |  |  |  |  | 377
206 | 10-01-036-01 ФЕР-2001 пр. МРР № 188 к=1,2 к=1,15 к=1,25 | Установка уголков ПВХ на клее | 0.05 | 413.87 | -- | 335 | 21 | 4 | -- | 17 | 9.25 | --
|  |  | 100 п. м | 78.87 | -- | -- |  |  | -- |  | -- | --
|  | НР от ОЗП+ЗПМ - 106,2% (=118х0,9) |  | 83.76 |  |  | 4
|  | СП от ОЗП+ЗПМ - 53,55% (=63х0,85) |  | 42.23 |  |  | 2
|  | Сметная стоимость |  |  |  |  | 27
207 | 15-02-031-01 ФЕР-2001 пр. МРР № 253 к=1,2 к=1,15 к=1,25 | Штукатурка поверхностей оконных и дверных откосов по бетону и камню плоских | 0.0104 | 4959.2 | 96.6 | 2246.51 | 52 | 27 | 1 | 24 | 281.6 | 3
|  |  | 100 м2 оштукатуриваемой поверхности | 2616.09 | 35.85 | -- |  |  | -- |  | 3.09 | --
|  | НР от ОЗП+ЗПМ - 94,5% (=105х0,9) |  | 2506.09 |  |  | 26
|  | СП от ОЗП+ЗПМ - 46,75% (=55х0,85) |  | 1239.78 |  |  | 13
|  | Сметная стоимость |  |  |  |  | 91
208 | 46-04-012-03 ФЕР-2001 пр. МРР № 253 | Разборка деревянных заполнений проемов дверных и воротных | 0.0168 | 1082.58 | 241.95 | -- | 18 | 14 | 4 | -- | 103.91 | 2
|  |  | 100 м2 | 840.63 | 89.78 | -- |  |  | 2 |  | 7.74 | --
|  | НР от ОЗП+ЗПМ - 99% (=110х0,9) |  | 921.11 |  |  | 15
|  | СП от ОЗП+ЗПМ - 59,5% (=70х0,85) |  | 553.59 |  |  | 9
|  | Сметная стоимость |  |  |  |  | 42
209 | 09-04-012-01 ФЕР-2001 пр. МРР № 339 к=1,2 к=1,15 к=1,25 | Установка металлических дверных блоков в готовые проемы | 1.68 | 87.19 | 28.61 | 25.72 | 146 | 55 | 48 | 43 | 3.31 | 6
|  |  | 1 м2 проема | 32.86 | -- | -- |  |  | -- |  | -- | --
|  | НР от ОЗП+ЗПМ - 81% (=90х0,9) |  | 26.61 |  |  | 45
|  | СП от ОЗП+ЗПМ - 72,25% (=85х0,85) |  | 23.74 |  |  | 40
|  | Сметная стоимость |  |  |  |  | 231
210 | прайс | Дверной блок металлический | 1 | 892.06 | -- | 892.06 | 892 | -- | -- | 892 | -- | --
|  |  | комп. | -- | -- | -- |  |  | -- |  | -- | --
211 | 15-02-031-01 ФЕР-2001 пр. МРР № 253 к=1,2 к=1,15 к=1,25 | Штукатурка поверхностей оконных и дверных откосов по бетону и камню плоских | 0.012 | 4959.2 | 96.6 | 2246.51 | 60 | 31 | 1 | 28 | 281.6 | 3
|  |  | 100 м2 оштукатуриваемой поверхности | 2616.09 | 35.85 | -- |  |  | -- |  | 3.09 | --
|  | НР от ОЗП+ЗПМ - 94,5% (=105х0,9) |  | 2506.09 |  |  | 30
|  | СП от ОЗП+ЗПМ - 46,75% (=55х0,85) |  | 1239.78 |  |  | 15
|  | Сметная стоимость |  |  |  |  | 105
212 | 57-3-1 ФЕРр-2001 пр. МРР № 207 | Разборка плинтусов деревянных и из пластмассовых материалов | 0.187 | 29.41 | -- | -- | 5 | 5 | -- | -- | 3.77 | 1
|  |  | 100 м плинтуса | 29.41 | -- | -- |  |  | -- |  | -- | --
|  | НР от ОЗП+ЗПМ - 80% |  | 23.53 |  |  | 4
|  | СП от ОЗП+ЗПМ - 68% |  | 20 |  |  | 4
|  | Сметная стоимость |  |  |  |  | 13
213 | 57-2-1 ФЕРр-2001 пр. МРР № 207 | Разборка покрытий полов из линолеума и релина | 0.226 | 92.9 | 4.06 | -- | 21 | 20 | 1 | -- | 11.39 | 3
|  |  | 100 м2 покрытия | 88.84 | 1.51 | -- |  |  | -- |  | 0.13 | --
|  | НР от ОЗП+ЗПМ - 80% |  | 72.28 |  |  | 16
|  | СП от ОЗП+ЗПМ - 68% |  | 61.44 |  |  | 14
|  | Сметная стоимость |  |  |  |  | 51
214 | 57-1-3 ФЕРр-2001 пр. МРР № 207 | Разборка оснований покрытия полов деревянных простильных полов | 0.226 | 136.03 | -- | -- | 31 | 31 | -- | -- | 17.44 | 4
|  |  | 100 м2 основания | 136.03 | -- | -- |  |  | -- |  | -- | --
|  | НР от ОЗП+ЗПМ - 80% |  | 108.82 |  |  | 25
|  | СП от ОЗП+ЗПМ - 68% |  | 92.5 |  |  | 21
|  | Сметная стоимость |  |  |  |  | 77
215 | 11-01-033-02 ФЕР-2001 пр. МРР № 188 к=1,2 к=1,15 к=1,25 | Устройство покрытий дощатых толщиной 36 мм | 0.226 | 9034.79 | 189.21 | 8060.3 | 2042 | 177 | 43 | 1822 | 92.06 | 21
|  |  | 100 м2 покрытия | 785.28 | 13.23 | -- |  |  | 3 |  | 1.14 | --
|  | НР от ОЗП+ЗПМ - 110,7% (=123х0,9) |  | 883.95 |  |  | 200
|  | СП от ОЗП+ЗПМ - 63,75% (=75х0,85) |  | 509.05 |  |  | 115
|  | Сметная стоимость |  |  |  |  | 2357
216 | 11-01-036-04 ФЕР-2001 пр. МРР № 253 к=1,2 к=1,15 к=1,25 | Устройство покрытий из линолеума насухо со свариванием полотнищ в стыках | 0.226 | 7449.14 | 105.74 | 6983.19 | 1684 | 81 | 24 | 1579 | 43.35 | 10
|  |  | 100 м2 покрытия | 360.21 | 5.91 | -- |  |  | 1 |  | 0.51 | --
|  | НР от ОЗП+ЗПМ - 110,7% (=123х0,9) |  | 405.29 |  |  | 92
|  | СП от ОЗП+ЗПМ - 63,75% (=75х0,85) |  | 233.4 |  |  | 53
|  | Сметная стоимость |  |  |  |  | 1829
217 | 11-01-040-03 ФЕР-2001 пр. МРР № 509 к=1,2 к=1,15 к=1,25 | Устройство плинтусов поливинилхлоридных на винтах самонарезающих | 0.187 | 1458.5 | 16.86 | 1357.27 | 273 | 16 | 3 | 254 | 9.19 | 2
|  |  | 100 м плинтуса | 84.37 | -- | -- |  |  | -- |  | -- | --
|  | НР от ОЗП+ЗПМ - 110,7% (=123х0,9) |  | 93.4 |  |  | 17
|  | СП от ОЗП+ЗПМ - 63,75% (=75х0,85) |  | 53.79 |  |  | 10
|  | Сметная стоимость |  |  |  |  | 300
218 | 61-4-7 ФЕРр-2001 пр. МРР № 207 | Ремонт штукатурки потолков по камню и бетону цементно-известковым раствором, площадью отдельных мест до 1 м2 толщиной слоя до 20 мм | 0.0226 | 3823.43 | 22.51 | 1197.2 | 86 | 59 | 1 | 26 | 290.27 | 7
|  |  | 100 м2 отремонтированной поверхности | 2603.72 | 8.35 | -- |  |  | -- |  | 0.72 | --
|  | НР от ОЗП+ЗПМ - 79% |  | 2063.54 |  |  | 47
|  | СП от ОЗП+ЗПМ - 50% |  | 1306.04 |  |  | 30
|  | Сметная стоимость |  |  |  |  | 163
219 | 15-04-006-01 ФЕР-2001 пр. МРР № 253 к=1,2 к=1,15 к=1,25 | Покрытие поверхностей грунтовкой глубокого проникновения за 1 раз потолков | 0.226 | 109.48 | 1.77 | 0.18 | 25 | 24 | -- | 1 | 11.18 | 3
|  |  | 100 м2 покрытия | 107.53 | 0.18 | -- |  |  | -- |  | 0.02 | --
|  | НР от ОЗП+ЗПМ - 94,5% (=105х0,9) |  | 101.79 |  |  | 23
|  | СП от ОЗП+ЗПМ - 46,75% (=55х0,85) |  | 50.35 |  |  | 11
|  | Сметная стоимость |  |  |  |  | 59
220 | 101-1944 ФССЦ-2001 пр. МРР № 308 | Грунтовка для внутренних работ ВАК-01-У | 0.0029 | 11300 | -- | 11300 | 33 | -- | -- | 33 | -- | --
|  |  | т | -- | -- | -- |  |  | -- |  | -- | --
221 | 15-04-005-04 ФЕР-2001 пр. МРР № 339 к=1,2 к=1,15 к=1,25 | Окраска поливинилацетатными водоэмульсионными составами улучшенная по штукатурке потолков | 0.0226 | 2054.73 | 21.86 | 1365.67 | 46 | 15 | -- | 31 | 74.38 | 2
|  |  | 100 м2 окрашиваемой поверхности | 667.2 | 0.35 | -- |  |  | -- |  | 0.03 | --
|  | НР от ОЗП+ЗПМ - 94,5% (=105х0,9) |  | 630.83 |  |  | 14
|  | СП от ОЗП+ЗПМ - 46,75% (=55х0,85) |  | 312.08 |  |  | 7
|  | Сметная стоимость |  |  |  |  | 67
222 | 62-17-1 ФЕРр-2001 пр. МРР № 358 | Окрашивание водоэмульсионными составами поверхностей потолков, ранее окрашенных известковой или клеевой краской, с расчисткой старой краски более 35% | 0.2034 | 1914.84 | 8.36 | 1612.55 | 389 | 60 | 2 | 327 | 34.02 | 7
|  |  | 100 м2 окрашиваемой поверхности | 293.93 | 1.16 | -- |  |  | -- |  | 0.1 | --
|  | НР от ОЗП+ЗПМ - 80% |  | 236.07 |  |  | 48
|  | СП от ОЗП+ЗПМ - 50% |  | 147.55 |  |  | 30
|  | Сметная стоимость |  |  |  |  | 467
223 | 63-6-2 ФЕРр-2001 пр. МРР № 207 | Смена обоев улучшенных | 0.455 | 1632.89 | 11.84 | 1142.71 | 743 | 218 | 5 | 520 | 54.73 | 25
|  |  | 100 м2 оклеенной поверхности | 478.34 | 1.16 | -- |  |  | 1 |  | 0.1 | --
|  | НР от ОЗП+ЗПМ - 77% |  | 369.22 |  |  | 168
|  | СП от ОЗП+ЗПМ - 50% |  | 239.75 |  |  | 109
|  | Сметная стоимость |  |  |  |  | 1020
224 | 61-2-7 ФЕРр-2001 пр. МРР № 207 | Ремонт штукатурки внутренних стен по камню и бетону цементно-известковым раствором, площадью отдельных мест до 1 м2 толщиной слоя до 20 мм | 0.0455 | 3184.35 | 20.94 | 1140.23 | 145 | 92 | 1 | 52 | 228.35 | 10
|  |  | 100 м2 отремонтированной поверхности | 2023.18 | 7.77 | -- |  |  | -- |  | 0.67 | --
|  | НР от ОЗП+ЗПМ - 79% |  | 1604.45 |  |  | 73
|  | СП от ОЗП+ЗПМ - 50% |  | 1015.48 |  |  | 46
|  | Сметная стоимость |  |  |  |  | 264
225 | 15-04-006-03 ФЕР-2001 пр. МРР № 253 к=1,2 к=1,15 к=1,25 | Покрытие поверхностей грунтовкой глубокого проникновения: за 1 раз стен | 0.455 | 88.9 | 1.77 | 0.18 | 40 | 40 | 1 | -- | 9.04 | 4
|  |  | 100 м2 покрытия | 86.95 | 0.18 | -- |  |  | -- |  | 0.02 | --
|  | НР от ОЗП+ЗПМ - 94,5% (=105х0,9) |  | 82.34 |  |  | 37
|  | СП от ОЗП+ЗПМ - 46,75% (=55х0,85) |  | 40.74 |  |  | 19
|  | Сметная стоимость |  |  |  |  | 96
226 | 101-1944 ФССЦ-2001 пр. МРР № 308 | Грунтовка для внутренних работ ВАК-01-У | 0.0059 | 11300 | -- | 11300 | 67 | -- | -- | 67 | -- | --
|  |  | т | -- | -- | -- |  |  | -- |  | -- | --
227 | 65-19-1 ФЕРр-2001 пр. МРР № 207 | Демонтаж радиаторов весом до 80 кг | 0.01 | 935.72 | 70.02 | -- | 9 | 9 | 1 | -- | 110 | 1
|  |  | 100 шт. | 865.7 | 25.98 | -- |  |  | -- |  | 2.24 | --
|  | НР от ОЗП+ЗПМ - 74% |  | 659.84 |  |  | 7
|  | СП от ОЗП+ЗПМ - 50% |  | 445.84 |  |  | 4
|  | Сметная стоимость |  |  |  |  | 20
228 | 18-03-001-01 ФЕР-2001 пр. МРР № 253 | Установка радиаторов | 0.013 | 2681.13 | 599.29 | 1116.67 | 35 | 13 | 8 | 14 | 107.6 | 1
|  |  | 100 кВт радиаторов и конвекторов | 965.17 | 49.16 | -- |  |  | 1 |  | 4.2 | --
|  | НР от ОЗП+ЗПМ - 115,2% (=128х0,9) |  | 1168.51 |  |  | 15
|  | СП от ОЗП+ЗПМ - 70,55% (=83х0,85) |  | 715.61 |  |  | 9
|  | Сметная стоимость |  |  |  |  | 59
229 | прайс | Радиатор биметаллический | 7 | 60.43 | -- | 60.43 | 423 | -- | -- | 423 | -- | --
|  |  | секц. | -- | -- | -- |  |  | -- |  | -- | --
230 | 01-01-01-041 ФСЦПГ-2001 пр. МРР № 354 | Погрузо-разгрузочные работы при автомобильных перевозках: Погрузка мусора, строительного с погрузкой вручную | 1.73 | 42.98 | -- | -- | 74 | -- | -- | -- | -- | --
|  |  | 1 т груза | -- | -- | -- |  |  | -- |  | -- | --
231 | 03-21-01-015 ФСЦПГ-2001 пр. МРР № 354 | Перевозка грузов автомобилями-самосвалами грузоподъемностью 10 т, работающих вне карьера на расстояние: до 15 км I класс груза | 1.73 | 13.38 | -- | -- | 23 | -- | -- | -- | -- | --
|  |  | 1 т груза | -- | -- | -- |  |  | -- |  | -- | --
|  | Итого прямые затраты по разделу 7 | руб. |  |  |  | 10293 | 1154 | 172 | 8870 |  | 132
|  |  | руб. | [5 empty] | 12 |  |  | 1
| Стоимость общестроительных работ - |  | руб. |  |  |  | 10103
| Материалы - |  | руб. |  |  |  | 5292
| в т.ч. транспортные расходы - |  | руб. |  |  |  | 40
| Всего оплата труда - |  | руб. |  |  |  |  | 1089
| Стоимость материалов и конструкций - |  | руб. |  |  |  | 3520
| Транспортные расходы - |  | руб. |  |  |  | 98
|  | Накладные расходы - | руб. |  |  |  | 1005
|  | Сметная прибыль - | руб. |  |  |  | 596
| Всего, стоимость общестроительных работ - |  | руб. |  |  |  | 11704
|  | Нормативная трудоемкость - | чел.-ч | [8 empty] | 125
|  | Сметная заработная плата - | руб. |  |  |  |  | 1089
| Стоимость металломонтажных работ - |  | руб. |  |  |  | 146
| Материалы - |  | руб. |  |  |  | 43
| Всего оплата труда - |  | руб. |  |  |  |  | 55
|  | Накладные расходы - | руб. |  |  |  | 45
|  | Сметная прибыль - | руб. |  |  |  | 40
| Всего, стоимость металломонтажных работ - |  | руб. |  |  |  | 231
|  | Нормативная трудоемкость - | чел.-ч | [8 empty] | 6
|  | Сметная заработная плата - | руб. |  |  |  |  | 55
| Стоимость сантехнических работ - |  | руб. |  |  |  | 44
| Материалы - |  | руб. |  |  |  | 15
| Всего оплата труда - |  | руб. |  |  |  |  | 22
| Сдача и испытание - |  | руб. |  |  |  | 1
|  | Накладные расходы - | руб. |  |  |  | 22
|  | Сметная прибыль - | руб. |  |  |  | 14
| Всего, стоимость сантехнических работ - |  | руб. |  |  |  | 80
|  | Нормативная трудоемкость - | чел.-ч | [8 empty] | 3
|  | Сметная заработная плата - | руб. |  |  |  |  | 22
|  | Итого по разделу 7 | руб. |  |  |  | 12015
|  | Нормативная трудоемкость - | чел.-ч | [8 empty] | 133
|  | Сметная заработная плата - | руб. |  |  |  |  | 1166
Раздел 8. этаж 4 ком. 26
232 | 46-04-012-01 ФЕР-2001 пр. МРР № 253 | Разборка деревянных заполнений проемов оконных с подоконными досками | 0.03 | 1767.24 | 241.95 | -- | 53 | 46 | 7 | -- | 188.54 | 6
|  |  | 100 м2 | 1525.29 | 89.78 | -- |  |  | 3 |  | 7.74 | --
|  | НР от ОЗП+ЗПМ - 99% (=110х0,9) |  | 1598.92 |  |  | 48
|  | СП от ОЗП+ЗПМ - 59,5% (=70х0,85) |  | 960.97 |  |  | 29
|  | Сметная стоимость |  |  |  |  | 130
233 | 10-01-034-06 ФЕР-2001 пр. МРР № 339 | Установка в жилых и общественных зданиях оконных блоков из ПВХ профилей поворотных (откидных, поворотно-откидных) с площадью проема более 2 м2 двухстворчатых | 0.03 | 10669.73 | 613.83 | 8298.35 | 320 | 53 | 18 | 249 | 201.09 | 6
|  |  | 100 м2 проемов | 1757.55 | 11.49 | -- |  |  | -- |  | 0.99 | --
|  | НР от ОЗП+ЗПМ - 106,2% (=118х0,9) |  | 1878.72 |  |  | 56
|  | СП от ОЗП+ЗПМ - 53,55% (=63х0,85) |  | 947.32 |  |  | 28
|  | Сметная стоимость |  |  |  |  | 404
234 | прайс | Блоки оконные ПВХ двухкамерные | 3 | 661.85 | -- | 661.85 | 1986 | -- | -- | 1986 | -- | --
|  |  | м2 | -- | -- | -- |  |  | -- |  | -- | --
235 | 10-01-035-01 ФЕР-2001 пр. МРР № 81 к=1,2 к=1,15 к=1,25 | Установка подоконных досок из ПВХ в каменных стенах толщиной до 0,51 м | 0.019 | 4263.14 | 21.5 | 3992.2 | 81 | 5 | -- | 76 | 29.24 | 1
|  |  | 100 п. м | 249.44 | 0.69 | -- |  |  | -- |  | 0.06 | --
|  | НР от ОЗП+ЗПМ - 106,2% (=118х0,9) |  | 265.63 |  |  | 5
|  | СП от ОЗП+ЗПМ - 53,55% (=63х0,85) |  | 133.94 |  |  | 3
|  | Сметная стоимость |  |  |  |  | 89
236 | прайс | Доски подоконные ПВХ | 1.9 | 63.31 | -- | 63.31 | 120 | -- | -- | 120 | -- | --
|  |  | м | -- | -- | -- |  |  | -- |  | -- | --
237 | 58-20-1 ФЕРр-2001 пр. МРР № 207 | Смена обделок из листовой стали (поясков, сандриков, отливов, карнизов) шириной: до 0,4 м | 0.019 | 2516.07 | 5.99 | 2156.85 | 48 | 7 | -- | 41 | 41.41 | 1
|  |  | 100 м | 353.23 | 0.93 | -- |  |  | -- |  | 0.08 | --
|  | НР от ОЗП+ЗПМ - 83% |  | 293.95 |  |  | 6
|  | СП от ОЗП+ЗПМ - 65% |  | 230.2 |  |  | 4
|  | Сметная стоимость |  |  |  |  | 58
238 | 15-01-050-04 ФЕР-2001 пр. МРР № 339 к=1,2 к=1,15 к=1,25 | Облицовка оконных и дверных откосов декоративным бумажно-слоистым пластиком или листами из синтетических материалов на клее | 0.025 | 12085.59 | 69.5 | 9907.19 | 302 | 53 | 2 | 247 | 229.73 | 6
|  |  | 100 м2 облицовки | 2108.9 | 1.4 | -- |  |  | -- |  | 0.12 | --
|  | НР от ОЗП+ЗПМ - 94,5% (=105х0,9) |  | 1994.23 |  |  | 50
|  | СП от ОЗП+ЗПМ - 46,75% (=55х0,85) |  | 986.56 |  |  | 25
|  | Сметная стоимость |  |  |  |  | 377
239 | 10-01-036-01 ФЕР-2001 пр. МРР № 188 к=1,2 к=1,15 к=1,25 | Установка уголков ПВХ на клее | 0.05 | 413.87 | -- | 335 | 21 | 4 | -- | 17 | 9.25 | --
|  |  | 100 п. м | 78.87 | -- | -- |  |  | -- |  | -- | --
|  | НР от ОЗП+ЗПМ - 106,2% (=118х0,9) |  | 83.76 |  |  | 4
|  | СП от ОЗП+ЗПМ - 53,55% (=63х0,85) |  | 42.23 |  |  | 2
|  | Сметная стоимость |  |  |  |  | 27
240 | 15-02-031-01 ФЕР-2001 пр. МРР № 253 к=1,2 к=1,15 к=1,25 | Штукатурка поверхностей оконных и дверных откосов по бетону и камню плоских | 0.0104 | 4959.2 | 96.6 | 2246.51 | 52 | 27 | 1 | 24 | 281.6 | 3
|  |  | 100 м2 оштукатуриваемой поверхности | 2616.09 | 35.85 | -- |  |  | -- |  | 3.09 | --
|  | НР от ОЗП+ЗПМ - 94,5% (=105х0,9) |  | 2506.09 |  |  | 26
|  | СП от ОЗП+ЗПМ - 46,75% (=55х0,85) |  | 1239.78 |  |  | 13
|  | Сметная стоимость |  |  |  |  | 91
241 | 46-04-012-03 ФЕР-2001 пр. МРР № 253 | Разборка деревянных заполнений проемов дверных и воротных | 0.0168 | 1082.58 | 241.95 | -- | 18 | 14 | 4 | -- | 103.91 | 2
|  |  | 100 м2 | 840.63 | 89.78 | -- |  |  | 2 |  | 7.74 | --
|  | НР от ОЗП+ЗПМ - 99% (=110х0,9) |  | 921.11 |  |  | 15
|  | СП от ОЗП+ЗПМ - 59,5% (=70х0,85) |  | 553.59 |  |  | 9
|  | Сметная стоимость |  |  |  |  | 42
242 | 09-04-012-01 ФЕР-2001 пр. МРР № 339 к=1,2 к=1,15 к=1,25 | Установка металлических дверных блоков в готовые проемы | 1.68 | 87.19 | 28.61 | 25.72 | 146 | 55 | 48 | 43 | 3.31 | 6
|  |  | 1 м2 проема | 32.86 | -- | -- |  |  | -- |  | -- | --
|  | НР от ОЗП+ЗПМ - 81% (=90х0,9) |  | 26.61 |  |  | 45
|  | СП от ОЗП+ЗПМ - 72,25% (=85х0,85) |  | 23.74 |  |  | 40
|  | Сметная стоимость |  |  |  |  | 231
243 | прайс | Дверной блок металлический | 1 | 892.06 | -- | 892.06 | 892 | -- | -- | 892 | -- | --
|  |  | комп. | -- | -- | -- |  |  | -- |  | -- | --
244 | 15-02-031-01 ФЕР-2001 пр. МРР № 253 к=1,2 к=1,15 к=1,25 | Штукатурка поверхностей оконных и дверных откосов по бетону и камню плоских | 0.012 | 4959.2 | 96.6 | 2246.51 | 60 | 31 | 1 | 28 | 281.6 | 3
|  |  | 100 м2 оштукатуриваемой поверхности | 2616.09 | 35.85 | -- |  |  | -- |  | 3.09 | --
|  | НР от ОЗП+ЗПМ - 94,5% (=105х0,9) |  | 2506.09 |  |  | 30
|  | СП от ОЗП+ЗПМ - 46,75% (=55х0,85) |  | 1239.78 |  |  | 15
|  | Сметная стоимость |  |  |  |  | 105
245 | 57-3-1 ФЕРр-2001 пр. МРР № 207 | Разборка плинтусов деревянных и из пластмассовых материалов | 0.1748 | 29.41 | -- | -- | 5 | 5 | -- | -- | 3.77 | 1
|  |  | 100 м плинтуса | 29.41 | -- | -- |  |  | -- |  | -- | --
|  | НР от ОЗП+ЗПМ - 80% |  | 23.53 |  |  | 4
|  | СП от ОЗП+ЗПМ - 68% |  | 20 |  |  | 3
|  | Сметная стоимость |  |  |  |  | 12
246 | 57-2-1 ФЕРр-2001 пр. МРР № 207 | Разборка покрытий полов из линолеума и релина | 0.189 | 92.9 | 4.06 | -- | 18 | 17 | 1 | -- | 11.39 | 2
|  |  | 100 м2 покрытия | 88.84 | 1.51 | -- |  |  | -- |  | 0.13 | --
|  | НР от ОЗП+ЗПМ - 80% |  | 72.28 |  |  | 14
|  | СП от ОЗП+ЗПМ - 68% |  | 61.44 |  |  | 12
|  | Сметная стоимость |  |  |  |  | 44
247 | 57-1-3 ФЕРр-2001 пр. МРР № 207 | Разборка оснований покрытия полов деревянных простильных полов | 0.189 | 136.03 | -- | -- | 26 | 26 | -- | -- | 17.44 | 3
|  |  | 100 м2 основания | 136.03 | -- | -- |  |  | -- |  | -- | --
|  | НР от ОЗП+ЗПМ - 80% |  | 108.82 |  |  | 21
|  | СП от ОЗП+ЗПМ - 68% |  | 92.5 |  |  | 17
|  | Сметная стоимость |  |  |  |  | 64
248 | 11-01-033-02 ФЕР-2001 пр. МРР № 188 к=1,2 к=1,15 к=1,25 | Устройство покрытий дощатых толщиной 36 мм | 0.189 | 9034.79 | 189.21 | 8060.3 | 1708 | 148 | 36 | 1524 | 92.06 | 17
|  |  | 100 м2 покрытия | 785.28 | 13.23 | -- |  |  | 3 |  | 1.14 | --
|  | НР от ОЗП+ЗПМ - 110,7% (=123х0,9) |  | 883.95 |  |  | 167
|  | СП от ОЗП+ЗПМ - 63,75% (=75х0,85) |  | 509.05 |  |  | 96
|  | Сметная стоимость |  |  |  |  | 1971
249 | 11-01-036-04 ФЕР-2001 пр. МРР № 253 к=1,2 к=1,15 к=1,25 | Устройство покрытий из линолеума насухо со свариванием полотнищ в стыках | 0.189 | 7449.14 | 105.74 | 6983.19 | 1408 | 68 | 20 | 1320 | 43.35 | 8
|  |  | 100 м2 покрытия | 360.21 | 5.91 | -- |  |  | 1 |  | 0.51 | --
|  | НР от ОЗП+ЗПМ - 110,7% (=123х0,9) |  | 405.29 |  |  | 77
|  | СП от ОЗП+ЗПМ - 63,75% (=75х0,85) |  | 233.4 |  |  | 44
|  | Сметная стоимость |  |  |  |  | 1529
250 | 11-01-040-03 ФЕР-2001 пр. МРР № 509 к=1,2 к=1,15 к=1,25 | Устройство плинтусов поливинилхлоридных на винтах самонарезающих | 0.1748 | 1458.5 | 16.86 | 1357.27 | 255 | 15 | 3 | 237 | 9.19 | 2
|  |  | 100 м плинтуса | 84.37 | -- | -- |  |  | -- |  | -- | --
|  | НР от ОЗП+ЗПМ - 110,7% (=123х0,9) |  | 93.4 |  |  | 16
|  | СП от ОЗП+ЗПМ - 63,75% (=75х0,85) |  | 53.79 |  |  | 9
|  | Сметная стоимость |  |  |  |  | 280
251 | 61-4-7 ФЕРр-2001 пр. МРР № 207 | Ремонт штукатурки потолков по камню и бетону цементно-известковым раствором, площадью отдельных мест до 1 м2 толщиной слоя до 20 мм | 0.0189 | 3823.43 | 22.51 | 1197.2 | 72 | 49 | -- | 23 | 290.27 | 5
|  |  | 100 м2 отремонтированной поверхности | 2603.72 | 8.35 | -- |  |  | -- |  | 0.72 | --
|  | НР от ОЗП+ЗПМ - 79% |  | 2063.54 |  |  | 39
|  | СП от ОЗП+ЗПМ - 50% |  | 1306.04 |  |  | 25
|  | Сметная стоимость |  |  |  |  | 136
252 | 15-04-006-01 ФЕР-2001 пр. МРР № 253 к=1,2 к=1,15 к=1,25 | Покрытие поверхностей грунтовкой глубокого проникновения за 1 раз потолков | 0.189 | 109.48 | 1.77 | 0.18 | 21 | 20 | -- | 1 | 11.18 | 2
|  |  | 100 м2 покрытия | 107.53 | 0.18 | -- |  |  | -- |  | 0.02 | --
|  | НР от ОЗП+ЗПМ - 94,5% (=105х0,9) |  | 101.79 |  |  | 19
|  | СП от ОЗП+ЗПМ - 46,75% (=55х0,85) |  | 50.35 |  |  | 10
|  | Сметная стоимость |  |  |  |  | 50
253 | 101-1944 ФССЦ-2001 пр. МРР № 308 | Грунтовка для внутренних работ ВАК-01-У | 0.0025 | 11300 | -- | 11300 | 28 | -- | -- | 28 | -- | --
|  |  | т | -- | -- | -- |  |  | -- |  | -- | --
254 | 15-04-005-04 ФЕР-2001 пр. МРР № 339 к=1,2 к=1,15 к=1,25 | Окраска поливинилацетатными водоэмульсионными составами улучшенная по штукатурке потолков | 0.0189 | 2054.73 | 21.86 | 1365.67 | 39 | 13 | -- | 26 | 74.38 | 1
|  |  | 100 м2 окрашиваемой поверхности | 667.2 | 0.35 | -- |  |  | -- |  | 0.03 | --
|  | НР от ОЗП+ЗПМ - 94,5% (=105х0,9) |  | 630.83 |  |  | 12
|  | СП от ОЗП+ЗПМ - 46,75% (=55х0,85) |  | 312.08 |  |  | 6
|  | Сметная стоимость |  |  |  |  | 57
255 | 62-17-1 ФЕРр-2001 пр. МРР № 358 | Окрашивание водоэмульсионными составами поверхностей потолков, ранее окрашенных известковой или клеевой краской, с расчисткой старой краски более 35% | 0.1701 | 1914.84 | 8.36 | 1612.55 | 326 | 50 | 1 | 275 | 34.02 | 6
|  |  | 100 м2 окрашиваемой поверхности | 293.93 | 1.16 | -- |  |  | -- |  | 0.1 | --
|  | НР от ОЗП+ЗПМ - 80% |  | 236.07 |  |  | 40
|  | СП от ОЗП+ЗПМ - 50% |  | 147.54 |  |  | 25
|  | Сметная стоимость |  |  |  |  | 391
256 | 63-6-2 ФЕРр-2001 пр. МРР № 207 | Смена обоев улучшенных | 0.423 | 1632.89 | 11.84 | 1142.71 | 691 | 202 | 5 | 484 | 54.73 | 23
|  |  | 100 м2 оклеенной поверхности | 478.34 | 1.16 | -- |  |  | -- |  | 0.1 | --
|  | НР от ОЗП+ЗПМ - 77% |  | 369.22 |  |  | 156
|  | СП от ОЗП+ЗПМ - 50% |  | 239.75 |  |  | 101
|  | Сметная стоимость |  |  |  |  | 948
257 | 61-2-7 ФЕРр-2001 пр. МРР № 207 | Ремонт штукатурки внутренних стен по камню и бетону цементно-известковым раствором, площадью отдельных мест до 1 м2 толщиной слоя до 20 мм | 0.0423 | 3184.35 | 20.94 | 1140.23 | 135 | 86 | 1 | 48 | 228.35 | 10
|  |  | 100 м2 отремонтированной поверхности | 2023.18 | 7.77 | -- |  |  | -- |  | 0.67 | --
|  | НР от ОЗП+ЗПМ - 79% |  | 1604.45 |  |  | 68
|  | СП от ОЗП+ЗПМ - 50% |  | 1015.47 |  |  | 43
|  | Сметная стоимость |  |  |  |  | 246
258 | 15-04-006-03 ФЕР-2001 пр. МРР № 253 к=1,2 к=1,15 к=1,25 | Покрытие поверхностей грунтовкой глубокого проникновения: за 1 раз стен | 0.423 | 88.9 | 1.77 | 0.18 | 38 | 37 | 1 | -- | 9.04 | 4
|  |  | 100 м2 покрытия | 86.95 | 0.18 | -- |  |  | -- |  | 0.02 | --
|  | НР от ОЗП+ЗПМ - 94,5% (=105х0,9) |  | 82.34 |  |  | 35
|  | СП от ОЗП+ЗПМ - 46,75% (=55х0,85) |  | 40.74 |  |  | 17
|  | Сметная стоимость |  |  |  |  | 90
259 | 101-1944 ФССЦ-2001 пр. МРР № 308 | Грунтовка для внутренних работ ВАК-01-У | 0.0055 | 11300 | -- | 11300 | 62 | -- | -- | 62 | -- | --
|  |  | т | -- | -- | -- |  |  | -- |  | -- | --
260 | 65-19-1 ФЕРр-2001 пр. МРР № 207 | Демонтаж радиаторов весом до 80 кг | 0.01 | 935.72 | 70.02 | -- | 9 | 9 | 1 | -- | 110 | 1
|  |  | 100 шт. | 865.7 | 25.98 | -- |  |  | -- |  | 2.24 | --
|  | НР от ОЗП+ЗПМ - 74% |  | 659.84 |  |  | 7
|  | СП от ОЗП+ЗПМ - 50% |  | 445.84 |  |  | 4
|  | Сметная стоимость |  |  |  |  | 20
261 | 18-03-001-01 ФЕР-2001 пр. МРР № 253 | Установка радиаторов | 0.013 | 2681.13 | 599.29 | 1116.67 | 35 | 13 | 8 | 14 | 107.6 | 1
|  |  | 100 кВт радиаторов и конвекторов | 965.17 | 49.16 | -- |  |  | 1 |  | 4.2 | --
|  | НР от ОЗП+ЗПМ - 115,2% (=128х0,9) |  | 1168.51 |  |  | 15
|  | СП от ОЗП+ЗПМ - 70,55% (=83х0,85) |  | 715.61 |  |  | 9
|  | Сметная стоимость |  |  |  |  | 59
262 | прайс | Радиатор биметаллический | 7 | 60.43 | -- | 60.43 | 423 | -- | -- | 423 | -- | --
|  |  | секц. | -- | -- | -- |  |  | -- |  | -- | --
263 | 01-01-01-041 ФСЦПГ-2001 пр. МРР № 354 | Погрузо-разгрузочные работы при автомобильных перевозках: Погрузка мусора, строительного с погрузкой вручную | 1.55 | 42.98 | -- | -- | 67 | -- | -- | -- | -- | --
|  |  | 1 т груза | -- | -- | -- |  |  | -- |  | -- | --
264 | 03-21-01-015 ФСЦПГ-2001 пр. МРР № 354 | Перевозка грузов автомобилями-самосвалами грузоподъемностью 10 т, работающих вне карьера на расстояние: до 15 км I класс груза | 1.55 | 13.38 | -- | -- | 21 | -- | -- | -- | -- | --
|  |  | 1 т груза | -- | -- | -- |  |  | -- |  | -- | --
|  | Итого прямые затраты по разделу 8 | руб. |  |  |  | 9483 | 1051 | 159 | 8185 |  | 120
|  |  | руб. | [5 empty] | 12 |  |  | 1
| Стоимость общестроительных работ - |  | руб. |  |  |  | 9292
| Материалы - |  | руб. |  |  |  | 4615
| в т.ч. транспортные расходы - |  | руб. |  |  |  | 35
| Всего оплата труда - |  | руб. |  |  |  |  | 986
| Стоимость материалов и конструкций - |  | руб. |  |  |  | 3511
| Транспортные расходы - |  | руб. |  |  |  | 87
|  | Накладные расходы - | руб. |  |  |  | 908
|  | Сметная прибыль - | руб. |  |  |  | 537
| Всего, стоимость общестроительных работ - |  | руб. |  |  |  | 10737
|  | Нормативная трудоемкость - | чел.-ч | [8 empty] | 113
|  | Сметная заработная плата - | руб. |  |  |  |  | 986
| Стоимость металломонтажных работ - |  | руб. |  |  |  | 146
| Материалы - |  | руб. |  |  |  | 43
| Всего оплата труда - |  | руб. |  |  |  |  | 55
|  | Накладные расходы - | руб. |  |  |  | 45
|  | Сметная прибыль - | руб. |  |  |  | 40
| Всего, стоимость металломонтажных работ - |  | руб. |  |  |  | 231
|  | Нормативная трудоемкость - | чел.-ч | [8 empty] | 6
|  | Сметная заработная плата - | руб. |  |  |  |  | 55
| Стоимость сантехнических работ - |  | руб. |  |  |  | 44
| Материалы - |  | руб. |  |  |  | 15
| Всего оплата труда - |  | руб. |  |  |  |  | 22
| Сдача и испытание - |  | руб. |  |  |  | 1
|  | Накладные расходы - | руб. |  |  |  | 22
|  | Сметная прибыль - | руб. |  |  |  | 14
| Всего, стоимость сантехнических работ - |  | руб. |  |  |  | 80
|  | Нормативная трудоемкость - | чел.-ч | [8 empty] | 3
|  | Сметная заработная плата - | руб. |  |  |  |  | 22
|  | Итого по разделу 8 | руб. |  |  |  | 11048
|  | Нормативная трудоемкость - | чел.-ч | [8 empty] | 121
|  | Сметная заработная плата - | руб. |  |  |  |  | 1063
Раздел 9. этаж 4 ком. 32
265 | 46-04-012-01 ФЕР-2001 пр. МРР № 253 | Разборка деревянных заполнений проемов оконных с подоконными досками | 0.03 | 1767.24 | 241.95 | -- | 53 | 46 | 7 | -- | 188.54 | 6
|  |  | 100 м2 | 1525.29 | 89.78 | -- |  |  | 3 |  | 7.74 | --
|  | НР от ОЗП+ЗПМ - 99% (=110х0,9) |  | 1598.92 |  |  | 48
|  | СП от ОЗП+ЗПМ - 59,5% (=70х0,85) |  | 960.97 |  |  | 29
|  | Сметная стоимость |  |  |  |  | 130
266 | 10-01-034-06 ФЕР-2001 пр. МРР № 339 | Установка в жилых и общественных зданиях оконных блоков из ПВХ профилей поворотных (откидных, поворотно-откидных) с площадью проема более 2 м2 двухстворчатых | 0.03 | 10669.73 | 613.83 | 8298.35 | 320 | 53 | 18 | 249 | 201.09 | 6
|  |  | 100 м2 проемов | 1757.55 | 11.49 | -- |  |  | -- |  | 0.99 | --
|  | НР от ОЗП+ЗПМ - 106,2% (=118х0,9) |  | 1878.72 |  |  | 56
|  | СП от ОЗП+ЗПМ - 53,55% (=63х0,85) |  | 947.32 |  |  | 28
|  | Сметная стоимость |  |  |  |  | 404
267 | прайс | Блоки оконные ПВХ двухкамерные | 3 | 661.85 | -- | 661.85 | 1986 | -- | -- | 1986 | -- | --
|  |  | м2 | -- | -- | -- |  |  | -- |  | -- | --
268 | 10-01-035-01 ФЕР-2001 пр. МРР № 81 к=1,2 к=1,15 к=1,25 | Установка подоконных досок из ПВХ в каменных стенах толщиной до 0,51 м | 0.019 | 4263.14 | 21.5 | 3992.2 | 81 | 5 | -- | 76 | 29.24 | 1
|  |  | 100 п. м | 249.44 | 0.69 | -- |  |  | -- |  | 0.06 | --
|  | НР от ОЗП+ЗПМ - 106,2% (=118х0,9) |  | 265.63 |  |  | 5
|  | СП от ОЗП+ЗПМ - 53,55% (=63х0,85) |  | 133.94 |  |  | 3
|  | Сметная стоимость |  |  |  |  | 89
269 | прайс | Доски подоконные ПВХ | 1.9 | 63.31 | -- | 63.31 | 120 | -- | -- | 120 | -- | --
|  |  | м | -- | -- | -- |  |  | -- |  | -- | --
270 | 58-20-1 ФЕРр-2001 пр. МРР № 207 | Смена обделок из листовой стали (поясков, сандриков, отливов, карнизов) шириной: до 0,4 м | 0.019 | 2516.07 | 5.99 | 2156.85 | 48 | 7 | -- | 41 | 41.41 | 1
|  |  | 100 м | 353.23 | 0.93 | -- |  |  | -- |  | 0.08 | --
|  | НР от ОЗП+ЗПМ - 83% |  | 293.95 |  |  | 6
|  | СП от ОЗП+ЗПМ - 65% |  | 230.2 |  |  | 4
|  | Сметная стоимость |  |  |  |  | 58
271 | 15-01-050-04 ФЕР-2001 пр. МРР № 339 к=1,2 к=1,15 к=1,25 | Облицовка оконных и дверных откосов декоративным бумажно-слоистым пластиком или листами из синтетических материалов на клее | 0.025 | 12085.59 | 69.5 | 9907.19 | 302 | 53 | 2 | 247 | 229.73 | 6
|  |  | 100 м2 облицовки | 2108.9 | 1.4 | -- |  |  | -- |  | 0.12 | --
|  | НР от ОЗП+ЗПМ - 94,5% (=105х0,9) |  | 1994.23 |  |  | 50
|  | СП от ОЗП+ЗПМ - 46,75% (=55х0,85) |  | 986.56 |  |  | 25
|  | Сметная стоимость |  |  |  |  | 377
272 | 10-01-036-01 ФЕР-2001 пр. МРР № 188 к=1,2 к=1,15 к=1,25 | Установка уголков ПВХ на клее | 0.05 | 413.87 | -- | 335 | 21 | 4 | -- | 17 | 9.25 | --
|  |  | 100 п. м | 78.87 | -- | -- |  |  | -- |  | -- | --
|  | НР от ОЗП+ЗПМ - 106,2% (=118х0,9) |  | 83.76 |  |  | 4
|  | СП от ОЗП+ЗПМ - 53,55% (=63х0,85) |  | 42.23 |  |  | 2
|  | Сметная стоимость |  |  |  |  | 27
273 | 15-02-031-01 ФЕР-2001 пр. МРР № 253 к=1,2 к=1,15 к=1,25 | Штукатурка поверхностей оконных и дверных откосов по бетону и камню плоских | 0.0104 | 4959.2 | 96.6 | 2246.51 | 52 | 27 | 1 | 24 | 281.6 | 3
|  |  | 100 м2 оштукатуриваемой поверхности | 2616.09 | 35.85 | -- |  |  | -- |  | 3.09 | --
|  | НР от ОЗП+ЗПМ - 94,5% (=105х0,9) |  | 2506.09 |  |  | 26
|  | СП от ОЗП+ЗПМ - 46,75% (=55х0,85) |  | 1239.78 |  |  | 13
|  | Сметная стоимость |  |  |  |  | 91
274 | 46-04-012-03 ФЕР-2001 пр. МРР № 253 | Разборка деревянных заполнений проемов дверных и воротных | 0.0168 | 1082.58 | 241.95 | -- | 18 | 14 | 4 | -- | 103.91 | 2
|  |  | 100 м2 | 840.63 | 89.78 | -- |  |  | 2 |  | 7.74 | --
|  | НР от ОЗП+ЗПМ - 99% (=110х0,9) |  | 921.11 |  |  | 15
|  | СП от ОЗП+ЗПМ - 59,5% (=70х0,85) |  | 553.59 |  |  | 9
|  | Сметная стоимость |  |  |  |  | 42
275 | 09-04-012-01 ФЕР-2001 пр. МРР № 339 к=1,2 к=1,15 к=1,25 | Установка металлических дверных блоков в готовые проемы | 1.68 | 87.19 | 28.61 | 25.72 | 146 | 55 | 48 | 43 | 3.31 | 6
|  |  | 1 м2 проема | 32.86 | -- | -- |  |  | -- |  | -- | --
|  | НР от ОЗП+ЗПМ - 81% (=90х0,9) |  | 26.61 |  |  | 45
|  | СП от ОЗП+ЗПМ - 72,25% (=85х0,85) |  | 23.74 |  |  | 40
|  | Сметная стоимость |  |  |  |  | 231
276 | прайс | Дверной блок металлический | 1 | 892.06 | -- | 892.06 | 892 | -- | -- | 892 | -- | --
|  |  | комп. | -- | -- | -- |  |  | -- |  | -- | --
277 | 15-02-031-01 ФЕР-2001 пр. МРР № 253 к=1,2 к=1,15 к=1,25 | Штукатурка поверхностей оконных и дверных откосов по бетону и камню плоских | 0.012 | 4959.2 | 96.6 | 2246.51 | 60 | 31 | 1 | 28 | 281.6 | 3
|  |  | 100 м2 оштукатуриваемой поверхности | 2616.09 | 35.85 | -- |  |  | -- |  | 3.09 | --
|  | НР от ОЗП+ЗПМ - 94,5% (=105х0,9) |  | 2506.09 |  |  | 30
|  | СП от ОЗП+ЗПМ - 46,75% (=55х0,85) |  | 1239.78 |  |  | 15
|  | Сметная стоимость |  |  |  |  | 105
278 | 57-3-1 ФЕРр-2001 пр. МРР № 207 | Разборка плинтусов деревянных и из пластмассовых материалов | 0.1732 | 29.41 | -- | -- | 5 | 5 | -- | -- | 3.77 | 1
|  |  | 100 м плинтуса | 29.41 | -- | -- |  |  | -- |  | -- | --
|  | НР от ОЗП+ЗПМ - 80% |  | 23.53 |  |  | 4
|  | СП от ОЗП+ЗПМ - 68% |  | 20 |  |  | 3
|  | Сметная стоимость |  |  |  |  | 12
279 | 57-2-1 ФЕРр-2001 пр. МРР № 207 | Разборка покрытий полов из линолеума и релина | 0.1842 | 92.9 | 4.06 | -- | 17 | 16 | 1 | -- | 11.39 | 2
|  |  | 100 м2 покрытия | 88.84 | 1.51 | -- |  |  | -- |  | 0.13 | --
|  | НР от ОЗП+ЗПМ - 80% |  | 72.28 |  |  | 13
|  | СП от ОЗП+ЗПМ - 68% |  | 61.44 |  |  | 11
|  | Сметная стоимость |  |  |  |  | 41
280 | 57-1-3 ФЕРр-2001 пр. МРР № 207 | Разборка оснований покрытия полов деревянных простильных полов | 0.1842 | 136.03 | -- | -- | 25 | 25 | -- | -- | 17.44 | 3
|  |  | 100 м2 основания | 136.03 | -- | -- |  |  | -- |  | -- | --
|  | НР от ОЗП+ЗПМ - 80% |  | 108.82 |  |  | 20
|  | СП от ОЗП+ЗПМ - 68% |  | 92.5 |  |  | 17
|  | Сметная стоимость |  |  |  |  | 62
281 | 11-01-033-02 ФЕР-2001 пр. МРР № 188 к=1,2 к=1,15 к=1,25 | Устройство покрытий дощатых толщиной 36 мм | 0.1842 | 9034.79 | 189.21 | 8060.3 | 1664 | 145 | 35 | 1484 | 92.06 | 17
|  |  | 100 м2 покрытия | 785.28 | 13.23 | -- |  |  | 2 |  | 1.14 | --
|  | НР от ОЗП+ЗПМ - 110,7% (=123х0,9) |  | 883.95 |  |  | 163
|  | СП от ОЗП+ЗПМ - 63,75% (=75х0,85) |  | 509.05 |  |  | 94
|  | Сметная стоимость |  |  |  |  | 1921
282 | 11-01-036-04 ФЕР-2001 пр. МРР № 253 к=1,2 к=1,15 к=1,25 | Устройство покрытий из линолеума насухо со свариванием полотнищ в стыках | 0.1842 | 7449.14 | 105.74 | 6983.19 | 1372 | 66 | 19 | 1287 | 43.35 | 8
|  |  | 100 м2 покрытия | 360.21 | 5.91 | -- |  |  | 1 |  | 0.51 | --
|  | НР от ОЗП+ЗПМ - 110,7% (=123х0,9) |  | 405.29 |  |  | 75
|  | СП от ОЗП+ЗПМ - 63,75% (=75х0,85) |  | 233.4 |  |  | 43
|  | Сметная стоимость |  |  |  |  | 1490
283 | 11-01-040-03 ФЕР-2001 пр. МРР № 509 к=1,2 к=1,15 к=1,25 | Устройство плинтусов поливинилхлоридных на винтах самонарезающих | 0.1732 | 1458.5 | 16.86 | 1357.27 | 253 | 15 | 3 | 235 | 9.19 | 2
|  |  | 100 м плинтуса | 84.37 | -- | -- |  |  | -- |  | -- | --
|  | НР от ОЗП+ЗПМ - 110,7% (=123х0,9) |  | 93.4 |  |  | 16
|  | СП от ОЗП+ЗПМ - 63,75% (=75х0,85) |  | 53.79 |  |  | 9
|  | Сметная стоимость |  |  |  |  | 278
284 | 61-4-7 ФЕРр-2001 пр. МРР № 207 | Ремонт штукатурки потолков по камню и бетону цементно-известковым раствором, площадью отдельных мест до 1 м2 толщиной слоя до 20 мм | 0.0184 | 3823.43 | 22.51 | 1197.2 | 70 | 48 | -- | 22 | 290.27 | 5
|  |  | 100 м2 отремонтированной поверхности | 2603.72 | 8.35 | -- |  |  | -- |  | 0.72 | --
|  | НР от ОЗП+ЗПМ - 79% |  | 2063.54 |  |  | 38
|  | СП от ОЗП+ЗПМ - 50% |  | 1306.04 |  |  | 24
|  | Сметная стоимость |  |  |  |  | 132
285 | 15-04-006-01 ФЕР-2001 пр. МРР № 253 к=1,2 к=1,15 к=1,25 | Покрытие поверхностей грунтовкой глубокого проникновения за 1 раз потолков | 0.1842 | 109.48 | 1.77 | 0.18 | 20 | 20 | -- | -- | 11.18 | 2
|  |  | 100 м2 покрытия | 107.53 | 0.18 | -- |  |  | -- |  | 0.02 | --
|  | НР от ОЗП+ЗПМ - 94,5% (=105х0,9) |  | 101.79 |  |  | 19
|  | СП от ОЗП+ЗПМ - 46,75% (=55х0,85) |  | 50.35 |  |  | 9
|  | Сметная стоимость |  |  |  |  | 48
286 | 101-1944 ФССЦ-2001 пр. МРР № 308 | Грунтовка для внутренних работ ВАК-01-У | 0.0024 | 11300 | -- | 11300 | 27 | -- | -- | 27 | -- | --
|  |  | т | -- | -- | -- |  |  | -- |  | -- | --
287 | 15-04-005-04 ФЕР-2001 пр. МРР № 339 к=1,2 к=1,15 к=1,25 | Окраска поливинилацетатными водоэмульсионными составами улучшенная по штукатурке потолков | 0.0184 | 2054.73 | 21.86 | 1365.67 | 38 | 12 | -- | 26 | 74.38 | 1
|  |  | 100 м2 окрашиваемой поверхности | 667.2 | 0.35 | -- |  |  | -- |  | 0.03 | --
|  | НР от ОЗП+ЗПМ - 94,5% (=105х0,9) |  | 630.83 |  |  | 12
|  | СП от ОЗП+ЗПМ - 46,75% (=55х0,85) |  | 312.08 |  |  | 6
|  | Сметная стоимость |  |  |  |  | 56
288 | 62-17-1 ФЕРр-2001 пр. МРР № 358 | Окрашивание водоэмульсионными составами поверхностей потолков, ранее окрашенных известковой или клеевой краской, с расчисткой старой краски более 35% | 0.1658 | 1914.84 | 8.36 | 1612.55 | 317 | 49 | 1 | 267 | 34.02 | 6
|  |  | 100 м2 окрашиваемой поверхности | 293.93 | 1.16 | -- |  |  | -- |  | 0.1 | --
|  | НР от ОЗП+ЗПМ - 80% |  | 236.07 |  |  | 39
|  | СП от ОЗП+ЗПМ - 50% |  | 147.55 |  |  | 24
|  | Сметная стоимость |  |  |  |  | 380
289 | 63-6-2 ФЕРр-2001 пр. МРР № 207 | Смена обоев улучшенных | 0.419 | 1632.89 | 11.84 | 1142.71 | 684 | 200 | 5 | 479 | 54.73 | 23
|  |  | 100 м2 оклеенной поверхности | 478.34 | 1.16 | -- |  |  | -- |  | 0.1 | --
|  | НР от ОЗП+ЗПМ - 77% |  | 369.22 |  |  | 155
|  | СП от ОЗП+ЗПМ - 50% |  | 239.75 |  |  | 100
|  | Сметная стоимость |  |  |  |  | 939
290 | 61-2-7 ФЕРр-2001 пр. МРР № 207 | Ремонт штукатурки внутренних стен по камню и бетону цементно-известковым раствором, площадью отдельных мест до 1 м2 толщиной слоя до 20 мм | 0.0419 | 3184.35 | 20.94 | 1140.23 | 133 | 85 | 1 | 47 | 228.35 | 10
|  |  | 100 м2 отремонтированной поверхности | 2023.18 | 7.77 | -- |  |  | -- |  | 0.67 | --
|  | НР от ОЗП+ЗПМ - 79% |  | 1604.45 |  |  | 67
|  | СП от ОЗП+ЗПМ - 50% |  | 1015.47 |  |  | 43
|  | Сметная стоимость |  |  |  |  | 243
291 | 15-04-006-03 ФЕР-2001 пр. МРР № 253 к=1,2 к=1,15 к=1,25 | Покрытие поверхностей грунтовкой глубокого проникновения: за 1 раз стен | 0.419 | 88.9 | 1.77 | 0.18 | 37 | 36 | 1 | -- | 9.04 | 4
|  |  | 100 м2 покрытия | 86.95 | 0.18 | -- |  |  | -- |  | 0.02 | --
|  | НР от ОЗП+ЗПМ - 94,5% (=105х0,9) |  | 82.34 |  |  | 35
|  | СП от ОЗП+ЗПМ - 46,75% (=55х0,85) |  | 40.74 |  |  | 17
|  | Сметная стоимость |  |  |  |  | 89
292 | 101-1944 ФССЦ-2001 пр. МРР № 308 | Грунтовка для внутренних работ ВАК-01-У | 0.0054 | 11300 | -- | 11300 | 61 | -- | -- | 61 | -- | --
|  |  | т | -- | -- | -- |  |  | -- |  | -- | --
293 | 65-19-1 ФЕРр-2001 пр. МРР № 207 | Демонтаж радиаторов весом до 80 кг | 0.01 | 935.72 | 70.02 | -- | 9 | 9 | 1 | -- | 110 | 1
|  |  | 100 шт. | 865.7 | 25.98 | -- |  |  | -- |  | 2.24 | --
|  | НР от ОЗП+ЗПМ - 74% |  | 659.84 |  |  | 7
|  | СП от ОЗП+ЗПМ - 50% |  | 445.84 |  |  | 4
|  | Сметная стоимость |  |  |  |  | 20
294 | 18-03-001-01 ФЕР-2001 пр. МРР № 253 | Установка радиаторов | 0.013 | 2681.13 | 599.29 | 1116.67 | 35 | 13 | 8 | 14 | 107.6 | 1
|  |  | 100 кВт радиаторов и конвекторов | 965.17 | 49.16 | -- |  |  | 1 |  | 4.2 | --
|  | НР от ОЗП+ЗПМ - 115,2% (=128х0,9) |  | 1168.51 |  |  | 15
|  | СП от ОЗП+ЗПМ - 70,55% (=83х0,85) |  | 715.61 |  |  | 9
|  | Сметная стоимость |  |  |  |  | 59
295 | прайс | Радиатор биметаллический | 7 | 60.43 | -- | 60.43 | 423 | -- | -- | 423 | -- | --
|  |  | секц. | -- | -- | -- |  |  | -- |  | -- | --
296 | 01-01-01-041 ФСЦПГ-2001 пр. МРР № 354 | Погрузо-разгрузочные работы при автомобильных перевозках: Погрузка мусора, строительного с погрузкой вручную | 1.5 | 42.98 | -- | -- | 64 | -- | -- | -- | -- | --
|  |  | 1 т груза | -- | -- | -- |  |  | -- |  | -- | --
297 | 03-21-01-015 ФСЦПГ-2001 пр. МРР № 354 | Перевозка грузов автомобилями-самосвалами грузоподъемностью 10 т, работающих вне карьера на расстояние: до 15 км I класс груза | 1.5 | 13.38 | -- | -- | 20 | -- | -- | -- | -- | --
|  |  | 1 т груза | -- | -- | -- |  |  | -- |  | -- | --
|  | Итого прямые затраты по разделу 9 | руб. |  |  |  | 9375 | 1038 | 158 | 8095 |  | 119
|  |  | руб. | [5 empty] | 11 |  |  | 1
| Стоимость общестроительных работ - |  | руб. |  |  |  | 9184
| Материалы - |  | руб. |  |  |  | 4528
| в т.ч. транспортные расходы - |  | руб. |  |  |  | 35
| Всего оплата труда - |  | руб. |  |  |  |  | 972
| Стоимость материалов и конструкций - |  | руб. |  |  |  | 3509
| Транспортные расходы - |  | руб. |  |  |  | 85
|  | Накладные расходы - | руб. |  |  |  | 896
|  | Сметная прибыль - | руб. |  |  |  | 529
| Всего, стоимость общестроительных работ - |  | руб. |  |  |  | 10610
|  | Нормативная трудоемкость - | чел.-ч | [8 empty] | 111
|  | Сметная заработная плата - | руб. |  |  |  |  | 972
| Стоимость металломонтажных работ - |  | руб. |  |  |  | 146
| Материалы - |  | руб. |  |  |  | 43
| Всего оплата труда - |  | руб. |  |  |  |  | 55
|  | Накладные расходы - | руб. |  |  |  | 45
|  | Сметная прибыль - | руб. |  |  |  | 40
| Всего, стоимость металломонтажных работ - |  | руб. |  |  |  | 231
|  | Нормативная трудоемкость - | чел.-ч | [8 empty] | 6
|  | Сметная заработная плата - | руб. |  |  |  |  | 55
| Стоимость сантехнических работ - |  | руб. |  |  |  | 44
| Материалы - |  | руб. |  |  |  | 15
| Всего оплата труда - |  | руб. |  |  |  |  | 22
| Сдача и испытание - |  | руб. |  |  |  | 1
|  | Накладные расходы - | руб. |  |  |  | 22
|  | Сметная прибыль - | руб. |  |  |  | 14
| Всего, стоимость сантехнических работ - |  | руб. |  |  |  | 80
|  | Нормативная трудоемкость - | чел.-ч | [8 empty] | 3
|  | Сметная заработная плата - | руб. |  |  |  |  | 22
|  | Итого по разделу 9 | руб. |  |  |  | 10920
|  | Нормативная трудоемкость - | чел.-ч | [8 empty] | 120
|  | Сметная заработная плата - | руб. |  |  |  |  | 1050
Раздел 10. этаж 4 ком. 33
298 | 46-04-012-01 ФЕР-2001 пр. МРР № 253 | Разборка деревянных заполнений проемов оконных с подоконными досками | 0.03 | 1767.24 | 241.95 | -- | 53 | 46 | 7 | -- | 188.54 | 6
|  |  | 100 м2 | 1525.29 | 89.78 | -- |  |  | 3 |  | 7.74 | --
|  | НР от ОЗП+ЗПМ - 99% (=110х0,9) |  | 1598.92 |  |  | 48
|  | СП от ОЗП+ЗПМ - 59,5% (=70х0,85) |  | 960.97 |  |  | 29
|  | Сметная стоимость |  |  |  |  | 130
299 | 10-01-034-06 ФЕР-2001 пр. МРР № 339 | Установка в жилых и общественных зданиях оконных блоков из ПВХ профилей поворотных (откидных, поворотно-откидных) с площадью проема более 2 м2 двухстворчатых | 0.03 | 10669.73 | 613.83 | 8298.35 | 320 | 53 | 18 | 249 | 201.09 | 6
|  |  | 100 м2 проемов | 1757.55 | 11.49 | -- |  |  | -- |  | 0.99 | --
|  | НР от ОЗП+ЗПМ - 106,2% (=118х0,9) |  | 1878.72 |  |  | 56
|  | СП от ОЗП+ЗПМ - 53,55% (=63х0,85) |  | 947.32 |  |  | 28
|  | Сметная стоимость |  |  |  |  | 404
300 | прайс | Блоки оконные ПВХ двухкамерные | 3 | 661.85 | -- | 661.85 | 1986 | -- | -- | 1986 | -- | --
|  |  | м2 | -- | -- | -- |  |  | -- |  | -- | --
301 | 10-01-035-01 ФЕР-2001 пр. МРР № 81 к=1,2 к=1,15 к=1,25 | Установка подоконных досок из ПВХ в каменных стенах толщиной до 0,51 м | 0.019 | 4263.14 | 21.5 | 3992.2 | 81 | 5 | -- | 76 | 29.24 | 1
|  |  | 100 п. м | 249.44 | 0.69 | -- |  |  | -- |  | 0.06 | --
|  | НР от ОЗП+ЗПМ - 106,2% (=118х0,9) |  | 265.63 |  |  | 5
|  | СП от ОЗП+ЗПМ - 53,55% (=63х0,85) |  | 133.94 |  |  | 3
|  | Сметная стоимость |  |  |  |  | 89
302 | прайс | Доски подоконные ПВХ | 1.9 | 63.31 | -- | 63.31 | 120 | -- | -- | 120 | -- | --
|  |  | м | -- | -- | -- |  |  | -- |  | -- | --
303 | 58-20-1 ФЕРр-2001 пр. МРР № 207 | Смена обделок из листовой стали (поясков, сандриков, отливов, карнизов) шириной: до 0,4 м | 0.019 | 2516.07 | 5.99 | 2156.85 | 48 | 7 | -- | 41 | 41.41 | 1
|  |  | 100 м | 353.23 | 0.93 | -- |  |  | -- |  | 0.08 | --
|  | НР от ОЗП+ЗПМ - 83% |  | 293.95 |  |  | 6
|  | СП от ОЗП+ЗПМ - 65% |  | 230.2 |  |  | 4
|  | Сметная стоимость |  |  |  |  | 58
304 | 15-01-050-04 ФЕР-2001 пр. МРР № 339 к=1,2 к=1,15 к=1,25 | Облицовка оконных и дверных откосов декоративным бумажно-слоистым пластиком или листами из синтетических материалов на клее | 0.025 | 12085.59 | 69.5 | 9907.19 | 302 | 53 | 2 | 247 | 229.73 | 6
|  |  | 100 м2 облицовки | 2108.9 | 1.4 | -- |  |  | -- |  | 0.12 | --
|  | НР от ОЗП+ЗПМ - 94,5% (=105х0,9) |  | 1994.23 |  |  | 50
|  | СП от ОЗП+ЗПМ - 46,75% (=55х0,85) |  | 986.56 |  |  | 25
|  | Сметная стоимость |  |  |  |  | 377
305 | 10-01-036-01 ФЕР-2001 пр. МРР № 188 к=1,2 к=1,15 к=1,25 | Установка уголков ПВХ на клее | 0.05 | 413.87 | -- | 335 | 21 | 4 | -- | 17 | 9.25 | --
|  |  | 100 п. м | 78.87 | -- | -- |  |  | -- |  | -- | --
|  | НР от ОЗП+ЗПМ - 106,2% (=118х0,9) |  | 83.76 |  |  | 4
|  | СП от ОЗП+ЗПМ - 53,55% (=63х0,85) |  | 42.23 |  |  | 2
|  | Сметная стоимость |  |  |  |  | 27
306 | 15-02-031-01 ФЕР-2001 пр. МРР № 253 к=1,2 к=1,15 к=1,25 | Штукатурка поверхностей оконных и дверных откосов по бетону и камню плоских | 0.0104 | 4959.2 | 96.6 | 2246.51 | 52 | 27 | 1 | 24 | 281.6 | 3
|  |  | 100 м2 оштукатуриваемой поверхности | 2616.09 | 35.85 | -- |  |  | -- |  | 3.09 | --
|  | НР от ОЗП+ЗПМ - 94,5% (=105х0,9) |  | 2506.09 |  |  | 26
|  | СП от ОЗП+ЗПМ - 46,75% (=55х0,85) |  | 1239.78 |  |  | 13
|  | Сметная стоимость |  |  |  |  | 91
307 | 46-04-012-03 ФЕР-2001 пр. МРР № 253 | Разборка деревянных заполнений проемов дверных и воротных | 0.0168 | 1082.58 | 241.95 | -- | 18 | 14 | 4 | -- | 103.91 | 2
|  |  | 100 м2 | 840.63 | 89.78 | -- |  |  | 2 |  | 7.74 | --
|  | НР от ОЗП+ЗПМ - 99% (=110х0,9) |  | 921.11 |  |  | 15
|  | СП от ОЗП+ЗПМ - 59,5% (=70х0,85) |  | 553.59 |  |  | 9
|  | Сметная стоимость |  |  |  |  | 42
308 | 09-04-012-01 ФЕР-2001 пр. МРР № 339 к=1,2 к=1,15 к=1,25 | Установка металлических дверных блоков в готовые проемы | 1.68 | 87.19 | 28.61 | 25.72 | 146 | 55 | 48 | 43 | 3.31 | 6
|  |  | 1 м2 проема | 32.86 | -- | -- |  |  | -- |  | -- | --
|  | НР от ОЗП+ЗПМ - 81% (=90х0,9) |  | 26.61 |  |  | 45
|  | СП от ОЗП+ЗПМ - 72,25% (=85х0,85) |  | 23.74 |  |  | 40
|  | Сметная стоимость |  |  |  |  | 231
309 | прайс | Дверной блок металлический | 1 | 892.06 | -- | 892.06 | 892 | -- | -- | 892 | -- | --
|  |  | комп. | -- | -- | -- |  |  | -- |  | -- | --
310 | 15-02-031-01 ФЕР-2001 пр. МРР № 253 к=1,2 к=1,15 к=1,25 | Штукатурка поверхностей оконных и дверных откосов по бетону и камню плоских | 0.012 | 4959.2 | 96.6 | 2246.51 | 60 | 31 | 1 | 28 | 281.6 | 3
|  |  | 100 м2 оштукатуриваемой поверхности | 2616.09 | 35.85 | -- |  |  | -- |  | 3.09 | --
|  | НР от ОЗП+ЗПМ - 94,5% (=105х0,9) |  | 2506.09 |  |  | 30
|  | СП от ОЗП+ЗПМ - 46,75% (=55х0,85) |  | 1239.78 |  |  | 15
|  | Сметная стоимость |  |  |  |  | 105
311 | 57-3-1 ФЕРр-2001 пр. МРР № 207 | Разборка плинтусов деревянных и из пластмассовых материалов | 0.173 | 29.41 | -- | -- | 5 | 5 | -- | -- | 3.77 | 1
|  |  | 100 м плинтуса | 29.41 | -- | -- |  |  | -- |  | -- | --
|  | НР от ОЗП+ЗПМ - 80% |  | 23.53 |  |  | 4
|  | СП от ОЗП+ЗПМ - 68% |  | 20 |  |  | 3
|  | Сметная стоимость |  |  |  |  | 12
312 | 57-2-1 ФЕРр-2001 пр. МРР № 207 | Разборка покрытий полов из линолеума и релина | 0.1836 | 92.9 | 4.06 | -- | 17 | 16 | 1 | -- | 11.39 | 2
|  |  | 100 м2 покрытия | 88.84 | 1.51 | -- |  |  | -- |  | 0.13 | --
|  | НР от ОЗП+ЗПМ - 80% |  | 72.28 |  |  | 13
|  | СП от ОЗП+ЗПМ - 68% |  | 61.44 |  |  | 11
|  | Сметная стоимость |  |  |  |  | 41
313 | 57-1-3 ФЕРр-2001 пр. МРР № 207 | Разборка оснований покрытия полов деревянных простильных полов | 0.1836 | 136.03 | -- | -- | 25 | 25 | -- | -- | 17.44 | 3
|  |  | 100 м2 основания | 136.03 | -- | -- |  |  | -- |  | -- | --
|  | НР от ОЗП+ЗПМ - 80% |  | 108.82 |  |  | 20
|  | СП от ОЗП+ЗПМ - 68% |  | 92.5 |  |  | 17
|  | Сметная стоимость |  |  |  |  | 62
314 | 11-01-033-02 ФЕР-2001 пр. МРР № 188 к=1,2 к=1,15 к=1,25 | Устройство покрытий дощатых толщиной 36 мм | 0.1836 | 9034.79 | 189.21 | 8060.3 | 1659 | 144 | 35 | 1480 | 92.06 | 17
|  |  | 100 м2 покрытия | 785.28 | 13.23 | -- |  |  | 2 |  | 1.14 | --
|  | НР от ОЗП+ЗПМ - 110,7% (=123х0,9) |  | 883.95 |  |  | 162
|  | СП от ОЗП+ЗПМ - 63,75% (=75х0,85) |  | 509.05 |  |  | 93
|  | Сметная стоимость |  |  |  |  | 1914
315 | 11-01-036-04 ФЕР-2001 пр. МРР № 253 к=1,2 к=1,15 к=1,25 | Устройство покрытий из линолеума насухо со свариванием полотнищ в стыках | 0.1836 | 7449.14 | 105.74 | 6983.19 | 1368 | 66 | 19 | 1283 | 43.35 | 8
|  |  | 100 м2 покрытия | 360.21 | 5.91 | -- |  |  | 1 |  | 0.51 | --
|  | НР от ОЗП+ЗПМ - 110,7% (=123х0,9) |  | 405.29 |  |  | 74
|  | СП от ОЗП+ЗПМ - 63,75% (=75х0,85) |  | 233.4 |  |  | 43
|  | Сметная стоимость |  |  |  |  | 1485
316 | 11-01-040-03 ФЕР-2001 пр. МРР № 509 к=1,2 к=1,15 к=1,25 | Устройство плинтусов поливинилхлоридных на винтах самонарезающих | 0.173 | 1458.5 | 16.86 | 1357.27 | 252 | 15 | 3 | 234 | 9.19 | 2
|  |  | 100 м плинтуса | 84.37 | -- | -- |  |  | -- |  | -- | --
|  | НР от ОЗП+ЗПМ - 110,7% (=123х0,9) |  | 93.4 |  |  | 16
|  | СП от ОЗП+ЗПМ - 63,75% (=75х0,85) |  | 53.79 |  |  | 9
|  | Сметная стоимость |  |  |  |  | 277
317 | 61-4-7 ФЕРр-2001 пр. МРР № 207 | Ремонт штукатурки потолков по камню и бетону цементно-известковым раствором, площадью отдельных мест до 1 м2 толщиной слоя до 20 мм | 0.0184 | 3823.43 | 22.51 | 1197.2 | 70 | 48 | -- | 22 | 290.27 | 5
|  |  | 100 м2 отремонтированной поверхности | 2603.72 | 8.35 | -- |  |  | -- |  | 0.72 | --
|  | НР от ОЗП+ЗПМ - 79% |  | 2063.54 |  |  | 38
|  | СП от ОЗП+ЗПМ - 50% |  | 1306.04 |  |  | 24
|  | Сметная стоимость |  |  |  |  | 132
318 | 15-04-006-01 ФЕР-2001 пр. МРР № 253 к=1,2 к=1,15 к=1,25 | Покрытие поверхностей грунтовкой глубокого проникновения за 1 раз потолков | 0.1836 | 109.48 | 1.77 | 0.18 | 20 | 20 | -- | -- | 11.18 | 2
|  |  | 100 м2 покрытия | 107.53 | 0.18 | -- |  |  | -- |  | 0.02 | --
|  | НР от ОЗП+ЗПМ - 94,5% (=105х0,9) |  | 101.79 |  |  | 19
|  | СП от ОЗП+ЗПМ - 46,75% (=55х0,85) |  | 50.35 |  |  | 9
|  | Сметная стоимость |  |  |  |  | 48
319 | 101-1944 ФССЦ-2001 пр. МРР № 308 | Грунтовка для внутренних работ ВАК-01-У | 0.0024 | 11300 | -- | 11300 | 27 | -- | -- | 27 | -- | --
|  |  | т | -- | -- | -- |  |  | -- |  | -- | --
320 | 15-04-005-04 ФЕР-2001 пр. МРР № 339 к=1,2 к=1,15 к=1,25 | Окраска поливинилацетатными водоэмульсионными составами улучшенная по штукатурке потолков | 0.0184 | 2054.73 | 21.86 | 1365.67 | 38 | 12 | -- | 26 | 74.38 | 1
|  |  | 100 м2 окрашиваемой поверхности | 667.2 | 0.35 | -- |  |  | -- |  | 0.03 | --
|  | НР от ОЗП+ЗПМ - 94,5% (=105х0,9) |  | 630.83 |  |  | 12
|  | СП от ОЗП+ЗПМ - 46,75% (=55х0,85) |  | 312.08 |  |  | 6
|  | Сметная стоимость |  |  |  |  | 56
321 | 62-17-1 ФЕРр-2001 пр. МРР № 358 | Окрашивание водоэмульсионными составами поверхностей потолков, ранее окрашенных известковой или клеевой краской, с расчисткой старой краски более 35% | 0.1652 | 1914.84 | 8.36 | 1612.55 | 316 | 49 | 1 | 266 | 34.02 | 6
|  |  | 100 м2 окрашиваемой поверхности | 293.93 | 1.16 | -- |  |  | -- |  | 0.1 | --
|  | НР от ОЗП+ЗПМ - 80% |  | 236.07 |  |  | 39
|  | СП от ОЗП+ЗПМ - 50% |  | 147.55 |  |  | 24
|  | Сметная стоимость |  |  |  |  | 379
322 | 63-6-2 ФЕРр-2001 пр. МРР № 207 | Смена обоев улучшенных | 0.4184 | 1632.89 | 11.84 | 1142.71 | 683 | 200 | 5 | 478 | 54.73 | 23
|  |  | 100 м2 оклеенной поверхности | 478.34 | 1.16 | -- |  |  | -- |  | 0.1 | --
|  | НР от ОЗП+ЗПМ - 77% |  | 369.21 |  |  | 154
|  | СП от ОЗП+ЗПМ - 50% |  | 239.75 |  |  | 100
|  | Сметная стоимость |  |  |  |  | 937
323 | 61-2-7 ФЕРр-2001 пр. МРР № 207 | Ремонт штукатурки внутренних стен по камню и бетону цементно-известковым раствором, площадью отдельных мест до 1 м2 толщиной слоя до 20 мм | 0.0418 | 3184.35 | 20.94 | 1140.23 | 133 | 85 | 1 | 47 | 228.35 | 10
|  |  | 100 м2 отремонтированной поверхности | 2023.18 | 7.77 | -- |  |  | -- |  | 0.67 | --
|  | НР от ОЗП+ЗПМ - 79% |  | 1604.45 |  |  | 67
|  | СП от ОЗП+ЗПМ - 50% |  | 1015.48 |  |  | 42
|  | Сметная стоимость |  |  |  |  | 242
324 | 15-04-006-03 ФЕР-2001 пр. МРР № 253 к=1,2 к=1,15 к=1,25 | Покрытие поверхностей грунтовкой глубокого проникновения: за 1 раз стен | 0.4184 | 88.9 | 1.77 | 0.18 | 37 | 36 | 1 | -- | 9.04 | 4
|  |  | 100 м2 покрытия | 86.95 | 0.18 | -- |  |  | -- |  | 0.02 | --
|  | НР от ОЗП+ЗПМ - 94,5% (=105х0,9) |  | 82.34 |  |  | 34
|  | СП от ОЗП+ЗПМ - 46,75% (=55х0,85) |  | 40.74 |  |  | 17
|  | Сметная стоимость |  |  |  |  | 88
325 | 101-1944 ФССЦ-2001 пр. МРР № 308 | Грунтовка для внутренних работ ВАК-01-У | 0.0054 | 11300 | -- | 11300 | 61 | -- | -- | 61 | -- | --
|  |  | т | -- | -- | -- |  |  | -- |  | -- | --
326 | 65-19-1 ФЕРр-2001 пр. МРР № 207 | Демонтаж радиаторов весом до 80 кг | 0.01 | 935.72 | 70.02 | -- | 9 | 9 | 1 | -- | 110 | 1
|  |  | 100 шт. | 865.7 | 25.98 | -- |  |  | -- |  | 2.24 | --
|  | НР от ОЗП+ЗПМ - 74% |  | 659.84 |  |  | 7
|  | СП от ОЗП+ЗПМ - 50% |  | 445.84 |  |  | 4
|  | Сметная стоимость |  |  |  |  | 20
327 | 18-03-001-01 ФЕР-2001 пр. МРР № 253 | Установка радиаторов | 0.013 | 2681.13 | 599.29 | 1116.67 | 35 | 13 | 8 | 14 | 107.6 | 1
|  |  | 100 кВт радиаторов и конвекторов | 965.17 | 49.16 | -- |  |  | 1 |  | 4.2 | --
|  | НР от ОЗП+ЗПМ - 115,2% (=128х0,9) |  | 1168.51 |  |  | 15
|  | СП от ОЗП+ЗПМ - 70,55% (=83х0,85) |  | 715.61 |  |  | 9
|  | Сметная стоимость |  |  |  |  | 59
328 | прайс | Радиатор биметаллический | 7 | 60.43 | -- | 60.43 | 423 | -- | -- | 423 | -- | --
|  |  | секц. | -- | -- | -- |  |  | -- |  | -- | --
329 | 01-01-01-041 ФСЦПГ-2001 пр. МРР № 354 | Погрузо-разгрузочные работы при автомобильных перевозках: Погрузка мусора, строительного с погрузкой вручную | 1.5 | 42.98 | -- | -- | 64 | -- | -- | -- | -- | --
|  |  | 1 т груза | -- | -- | -- |  |  | -- |  | -- | --
330 | 03-21-01-015 ФСЦПГ-2001 пр. МРР № 354 | Перевозка грузов автомобилями-самосвалами грузоподъемностью 10 т, работающих вне карьера на расстояние: до 15 км I класс груза | 1.5 | 13.38 | -- | -- | 20 | -- | -- | -- | -- | --
|  |  | 1 т груза | -- | -- | -- |  |  | -- |  | -- | --
|  | Итого прямые затраты по разделу 10 | руб. |  |  |  | 9362 | 1037 | 158 | 8083 |  | 118
|  |  | руб. | [5 empty] | 11 |  |  | 1
| Стоимость общестроительных работ - |  | руб. |  |  |  | 9172
| Материалы - |  | руб. |  |  |  | 4517
| в т.ч. транспортные расходы - |  | руб. |  |  |  | 35
| Всего оплата труда - |  | руб. |  |  |  |  | 971
| Стоимость материалов и конструкций - |  | руб. |  |  |  | 3509
| Транспортные расходы - |  | руб. |  |  |  | 85
|  | Накладные расходы - | руб. |  |  |  | 894
|  | Сметная прибыль - | руб. |  |  |  | 529
| Всего, стоимость общестроительных работ - |  | руб. |  |  |  | 10594
|  | Нормативная трудоемкость - | чел.-ч | [8 empty] | 111
|  | Сметная заработная плата - | руб. |  |  |  |  | 971
| Стоимость металломонтажных работ - |  | руб. |  |  |  | 146
| Материалы - |  | руб. |  |  |  | 43
| Всего оплата труда - |  | руб. |  |  |  |  | 55
|  | Накладные расходы - | руб. |  |  |  | 45
|  | Сметная прибыль - | руб. |  |  |  | 40
| Всего, стоимость металломонтажных работ - |  | руб. |  |  |  | 231
|  | Нормативная трудоемкость - | чел.-ч | [8 empty] | 6
|  | Сметная заработная плата - | руб. |  |  |  |  | 55
| Стоимость сантехнических работ - |  | руб. |  |  |  | 44
| Материалы - |  | руб. |  |  |  | 15
| Всего оплата труда - |  | руб. |  |  |  |  | 22
| Сдача и испытание - |  | руб. |  |  |  | 1
|  | Накладные расходы - | руб. |  |  |  | 22
|  | Сметная прибыль - | руб. |  |  |  | 14
| Всего, стоимость сантехнических работ - |  | руб. |  |  |  | 80
|  | Нормативная трудоемкость - | чел.-ч | [8 empty] | 3
|  | Сметная заработная плата - | руб. |  |  |  |  | 22
|  | Итого по разделу 10 | руб. |  |  |  | 10905
|  | Нормативная трудоемкость - | чел.-ч | [8 empty] | 119
|  | Сметная заработная плата - | руб. |  |  |  |  | 1048
|  | Итого прямые затраты по смете: | руб. |  |  |  | 93014 | 10252 | 1568 | 80358 |  | 1171
|  |  | руб. | [5 empty] | 113 |  |  | 10
| Стоимость общестроительных работ - |  | руб. |  |  |  | 91107
| Материалы - |  | руб. |  |  |  | 44702
| в т.ч. транспортные расходы - |  | руб. |  |  |  | 343
| Всего оплата труда - |  | руб. |  |  |  |  | 9593
| Стоимость материалов и конструкций - |  | руб. |  |  |  | 35076
| Транспортные расходы - |  | руб. |  |  |  | 838
|  | Накладные расходы - | руб. |  |  |  | 8842
|  | Сметная прибыль - | руб. |  |  |  | 5225
| Всего, стоимость общестроительных работ - |  | руб. |  |  |  | 105174
|  | Нормативная трудоемкость - | чел.-ч | [8 empty] | 1099
|  | Сметная заработная плата - | руб. |  |  |  |  | 9593
| Стоимость металломонтажных работ - |  | руб. |  |  |  | 1465
| Материалы - |  | руб. |  |  |  | 432
| в т.ч. транспортные расходы - |  | руб. |  |  |  | 1
| Всего оплата труда - |  | руб. |  |  |  |  | 552
|  | Накладные расходы - | руб. |  |  |  | 447
|  | Сметная прибыль - | руб. |  |  |  | 399
| Всего, стоимость металломонтажных работ - |  | руб. |  |  |  | 2311
|  | Нормативная трудоемкость - | чел.-ч | [8 empty] | 56
|  | Сметная заработная плата - | руб. |  |  |  |  | 552
| Стоимость сантехнических работ - |  | руб. |  |  |  | 442
| Материалы - |  | руб. |  |  |  | 145
| в т.ч. транспортные расходы - |  | руб. |  |  |  | 1
| Всего оплата труда - |  | руб. |  |  |  |  | 221
| Сдача и испытание - |  | руб. |  |  |  | 6
|  | Накладные расходы - | руб. |  |  |  | 218
|  | Сметная прибыль - | руб. |  |  |  | 138
| Всего, стоимость сантехнических работ - |  | руб. |  |  |  | 798
|  | Нормативная трудоемкость - | чел.-ч | [8 empty] | 26
|  | Сметная заработная плата - | руб. |  |  |  |  | 221
|  | Итого по смете: | руб. |  |  |  | 108282
|  | Нормативная трудоемкость - | чел.-ч | [8 empty] | 1180
|  | Сметная заработная плата - | руб. |  |  |  |  | 10366
Пересчет итогов в цены на г.
| Оплата труда осн. рабочих |  | 10252 | х 5,89 |  |  | 60384
| Затраты на экспл. машин |  | 1568 | х 5,89 |  |  | 9236
| (в т.ч. опл. труда механизаторов) |  | 113 | х 5,89 |  |  |  |  | 666
| Стоимость материальных ресурсов |  | 81193 | х 5,89 |  |  | 478227
| Итого прямых затрат | [5 empty] | 547847
| Накладные расходы в текущих ценах |  | 9507 | х 5,89 | х 1,0 |  | 55996
| Сметная прибыль в текущих ценах |  | 5761 | х 5,89 | х 1,0 |  | 33932
| ИТОГО в ценах на г. | [5 empty] | 637775
| Налог на добавленную стоимость (НДС) |  | 18 % |  |  |  | 114799.5
| Итого с налогом на добавленную стоимость (НДС) | [5 empty] | 752574.5