## hx_abc4
УТВЕРЖДАЮ:
Директор МБОУ ДОД "Детская музыкальная школа №6"
_________О.А.Родина
"____" _______________2014 г.
МБОУ ДОД "Детская музыкальная школа №6, г. Иваново , пр.Ленина , д.53
(наименование стройки)
ЛОКАЛЬНЫЙ СМЕТНЫЙ РАСЧЕТ №
(локальная смета)
на | Текущий ремонт кабинета №4
(наименование работ и затрат, наименование объекта)
|  |  |  | Сметная стоимость | [6 empty] | 58.442 | тыс.руб.
Составлена 1кв 2014г | [11 empty] | руб.
N п/п | Шифр и номер позиции норматива | Наименование работ и затрат | Количество | Стоимость единицы |  |  | Общая стоимость |  |  |  | Затраты труда рабочих, чел.-ч, не занятых обслуж. машин
|  |  |  | Всего | экспл. машин | материалов | Всего | оплаты труда | экспл. машин | материалов
|  |  | Единица измерения | оплаты труда | в т.ч. оплаты труда | возвр. мате-риалов |  |  | в т.ч. оплаты труда | возвр. мате-риалов | обслуживающие маш.
[11 empty] | на един. | всего
1 | 2 | 3 | 4 | 5 | 6 | 7 | 8 | 9 | 10 | 11 | 12 | 13
1 | 67-8-2 ФЕРр-2001 Минстрой РФ пр. № 31 | Смена светильников с люминесцентными лампами (прим.снятие на время ремонта и установка) | 0.08 | 22073.45 | 2.5 | 20500 | 1766 | 126 | -- | 1640 | 163.3 | 13
|  |  | 100 шт. | 1570.95 | 1.08 | -- |  |  | -- |  | 0.08 | --
|  | Наименование затрат | Базисная стоимость | Коэф-ты тех. части | На ед. в базисных | Коэф-ты пересчета | На ед. в текущих | В текущих ценах |  |  | Стоимость 1 чел.-ч
|  | Оплата труда рабочих, ср. разряд-4 | 1570.95 | 1 | 1570.95 | 1 | 1570.95 | 126 |  |  | 9.62
|  | Затраты на эксплуатацию машин и механизмов | 2.5 | 1 | 2.5 | 1 | 2.5 |  | --
|  | в т.ч. эксплуатация машин без оплаты труда | 1.42 | 1 | 1.42 | 1 | 1.42 |  | --
|  | в т.ч. оплата труда машинистов | 1.08 | 1 | 1.08 | 1 | 1.08 |  | -- |  | 13.5
|  | Стоимость материалов | 20500 | 1 | 20500 | 1 | 20500 |  |  | 1640
|  | НР от ОЗП+ЗПМ - 85% |  | 1336.23 |  |  | 107
|  | СП от ОЗП+ЗПМ - 65% |  | 1021.82 |  |  | 82
|  | Сметная стоимость |  |  |  |  | 1955
2 | 509-0768 ФССЦ-2001 Минстрой РФ пр. № 31 | Светильники с люминесцентными лампами для общественных помещений потолочный с рассеивателем цельным из оргстекла, со стартерными ПРА, тип ЛПО02-4х40/П-01 УХЛ4 | 8 | -205 | -- | -205 | -1640 | -- | -- | -1640 | -- | --
|  |  | шт. | -- | -- | -- |  |  | -- |  | -- | --
|  | Наименование затрат | Базисная стоимость | Коэф-ты тех. части | На ед. в базисных | Коэф-ты пересчета | На ед. в текущих | В текущих ценах |  |  | Стоимость 1 чел.-ч
|  | Ресурсы по проекту | -205 | 1 | -205 | 1 | -205 |  |  | -1640
3 | 67-2-12 ФЕРр-2001 Минстрой РФ пр. № 31 | Демонтаж винипластовых труб, проложенных на скобах диаметром до 50 мм (прим. разборка коробов на время ремонта) | 0.24 | 47.71 | -- | -- | 11 | 11 | -- | -- | 5.84 | 1
|  |  | 100 м труб | 47.71 | -- | -- |  |  | -- |  | -- | --
|  | Наименование затрат | Базисная стоимость | Коэф-ты тех. части | На ед. в базисных | Коэф-ты пересчета | На ед. в текущих | В текущих ценах |  |  | Стоимость 1 чел.-ч
|  | Оплата труда рабочих, ср. разряд-2,5 | 47.71 | 1 | 47.71 | 1 | 47.71 | 11 |  |  | 8.17
|  | НР от ОЗП+ЗПМ - 85% |  | 40.55 |  |  | 10
|  | СП от ОЗП+ЗПМ - 65% |  | 31.01 |  |  | 7
|  | Сметная стоимость |  |  |  |  | 28
4 | 57-3-1 ФЕРр-2001 Минстрой РФ пр. № 31 | Разборка плинтусов деревянных и из пластмассовых материалов | 0.193 | 29.41 | -- | -- | 6 | 6 | -- | -- | 3.77 | 1
|  |  | 100 м плинтуса | 29.41 | -- | -- |  |  | -- |  | -- | --
|  | Наименование затрат | Базисная стоимость | Коэф-ты тех. части | На ед. в базисных | Коэф-ты пересчета | На ед. в текущих | В текущих ценах |  |  | Стоимость 1 чел.-ч
|  | Оплата труда рабочих, ср. разряд-2 | 29.41 | 1 | 29.41 | 1 | 29.41 | 6 |  |  | 7.8
|  | НР от ОЗП+ЗПМ - 80% |  | 23.53 |  |  | 5
|  | СП от ОЗП+ЗПМ - 68% |  | 20 |  |  | 4
|  | Сметная стоимость |  |  |  |  | 15
5 | 57-2-1 ФЕРр-2001 Минстрой РФ пр. № 31 | Разборка покрытий полов из линолеума и релина | 0.2325 | 92.9 | 4.06 | -- | 22 | 21 | 1 | -- | 11.39 | 3
|  |  | 100 м2 покрытия | 88.84 | 1.76 | -- |  |  | -- |  | 0.13 | --
|  | Наименование затрат | Базисная стоимость | Коэф-ты тех. части | На ед. в базисных | Коэф-ты пересчета | На ед. в текущих | В текущих ценах |  |  | Стоимость 1 чел.-ч
|  | Оплата труда рабочих, ср. разряд-2 | 88.84 | 1 | 88.84 | 1 | 88.84 | 21 |  |  | 7.8
|  | Затраты на эксплуатацию машин и механизмов | 4.06 | 1 | 4.06 | 1 | 4.06 |  | 1
|  | в т.ч. эксплуатация машин без оплаты труда | 2.3 | 1 | 2.3 | 1 | 2.3 |  | 1
|  | в т.ч. оплата труда машинистов | 1.76 | 1 | 1.76 | 1 | 1.76 |  | -- |  | 13.54
|  | НР от ОЗП+ЗПМ - 80% |  | 72.48 |  |  | 17
|  | СП от ОЗП+ЗПМ - 68% |  | 61.61 |  |  | 14
|  | Сметная стоимость |  |  |  |  | 53
6 | 61-4-1 ФЕРр-2001 Минстрой РФ пр. № 31 | Ремонт штукатурки потолков по камню известковым раствором площадью отдельных мест до 1 м2 толщиной слоя до 20 мм | 0.025 | 3263.25 | 22.51 | 1179.88 | 82 | 52 | 1 | 29 | 229.75 | 6
|  |  | 100 м2 отремонтированной поверхности | 2060.86 | 9.72 | -- |  |  | -- |  | 0.72 | --
|  | Наименование затрат | Базисная стоимость | Коэф-ты тех. части | На ед. в базисных | Коэф-ты пересчета | На ед. в текущих | В текущих ценах |  |  | Стоимость 1 чел.-ч
|  | Оплата труда рабочих, ср. разряд-3,4 | 2060.86 | 1 | 2060.86 | 1 | 2060.86 | 52 |  |  | 8.97
|  | Затраты на эксплуатацию машин и механизмов | 22.51 | 1 | 22.51 | 1 | 22.51 |  | 1
|  | в т.ч. эксплуатация машин без оплаты труда | 12.79 | 1 | 12.79 | 1 | 12.79 |  | 1
|  | в т.ч. оплата труда машинистов | 9.72 | 1 | 9.72 | 1 | 9.72 |  | -- |  | 13.5
|  | Стоимость материалов | 1179.88 | 1 | 1179.88 | 1 | 1179.88 |  |  | 29
|  | НР от ОЗП+ЗПМ - 79% |  | 1635.76 |  |  | 41
|  | СП от ОЗП+ЗПМ - 50% |  | 1035.29 |  |  | 26
|  | Сметная стоимость |  |  |  |  | 149
7 | 15-04-006-01 ФЕР-2001 Минстрой РФ пр. № 31 | Покрытие поверхностей грунтовкой глубокого проникновения за 1 раз потолков | 0.2325 | 109.48 | 1.77 | 0.18 | 25 | 25 | -- | -- | 11.18 | 3
|  |  | 100 м2 покрытия | 107.53 | 0.21 | -- |  |  | -- |  | 0.02 | --
|  | Наименование затрат | Базисная стоимость | Коэф-ты тех. части | На ед. в базисных | Коэф-ты пересчета | На ед. в текущих | В текущих ценах |  |  | Стоимость 1 чел.-ч
|  | Оплата труда рабочих, ср. разряд-4 | 77.92 | 1.38 | 107.53 | 1 | 107.53 | 25 |  |  | 9.62
|  | Затраты на эксплуатацию машин и механизмов | 1.18 | 1.5 | 1.77 | 1 | 1.77 |  | --
|  | в т.ч. эксплуатация машин без оплаты труда | 1.04 | 1.5 | 1.56 | 1 | 1.56 |  | --
|  | в т.ч. оплата труда машинистов | 0.14 | 1.5 | 0.21 | 1 | 0.21 |  | -- |  | 10.5
|  | Стоимость материалов | 0.18 | 1 | 0.18 | 1 | 0.18 |  |  | 0
|  | НР от ОЗП+ЗПМ - 94,5% (=105х0,9) |  | 101.81 |  |  | 24
|  | СП от ОЗП+ЗПМ - 46,75% (=55х0,85) |  | 50.37 |  |  | 12
|  | Сметная стоимость |  |  |  |  | 61
8 | 101-1944 ФССЦ-2001 Минстрой РФ пр. № 31 | Грунтовка для внутренних работ ВАК-01-У | 0.003 | 11300 | -- | 11300 | 34 | -- | -- | 34 | -- | --
|  |  | т | -- | -- | -- |  |  | -- |  | -- | --
|  | Наименование затрат | Базисная стоимость | Коэф-ты тех. части | На ед. в базисных | Коэф-ты пересчета | На ед. в текущих | В текущих ценах |  |  | Стоимость 1 чел.-ч
|  | Ресурсы по проекту | 11300 | 1 | 11300 | 1 | 11300 |  |  | 34
9 | 15-04-005-04 ФЕР-2001 Минстрой РФ пр. № 31 | Окраска поливинилацетатными водоэмульсионными составами улучшенная по штукатурке потолков | 0.025 | 2054.73 | 21.86 | 1365.67 | 51 | 17 | 1 | 33 | 74.38 | 2
|  |  | 100 м2 окрашиваемой поверхности | 667.2 | 0.41 | -- |  |  | -- |  | 0.03 | --
|  | Наименование затрат | Базисная стоимость | Коэф-ты тех. части | На ед. в базисных | Коэф-ты пересчета | На ед. в текущих | В текущих ценах |  |  | Стоимость 1 чел.-ч
|  | Оплата труда рабочих, ср. разряд-3,4 | 483.48 | 1.38 | 667.2 | 1 | 667.2 | 17 |  |  | 8.97
|  | Затраты на эксплуатацию машин и механизмов | 14.57 | 1.5 | 21.86 | 1 | 21.86 |  | 1
|  | в т.ч. эксплуатация машин без оплаты труда | 14.3 | 1.5 | 21.45 | 1 | 21.45 |  | 1
|  | в т.ч. оплата труда машинистов | 0.27 | 1.5 | 0.41 | 1 | 0.41 |  | -- |  | 13.67
|  | Стоимость материалов | 1365.67 | 1 | 1365.67 | 1 | 1365.67 |  |  | 34
|  | НР от ОЗП+ЗПМ - 94,5% (=105х0,9) |  | 630.89 |  |  | 16
|  | СП от ОЗП+ЗПМ - 46,75% (=55х0,85) |  | 312.11 |  |  | 8
|  | Сметная стоимость |  |  |  |  | 75
10 | 62-17-1 ФЕРр-2001 Минстрой РФ пр. № 31 | Окрашивание водоэмульсионными составами поверхностей потолков, ранее окрашенных известковой или клеевой краской, с расчисткой старой краски более 35% | 0.2075 | 1914.84 | 8.36 | 1612.55 | 397 | 61 | 2 | 334 | 34.02 | 7
|  |  | 100 м2 окрашиваемой поверхности | 293.93 | 1.35 | -- |  |  | -- |  | 0.1 | --
|  | Наименование затрат | Базисная стоимость | Коэф-ты тех. части | На ед. в базисных | Коэф-ты пересчета | На ед. в текущих | В текущих ценах |  |  | Стоимость 1 чел.-ч
|  | Оплата труда рабочих, ср. разряд-3,1 | 293.93 | 1 | 293.93 | 1 | 293.93 | 61 |  |  | 8.64
|  | Затраты на эксплуатацию машин и механизмов | 8.36 | 1 | 8.36 | 1 | 8.36 |  | 2
|  | в т.ч. эксплуатация машин без оплаты труда | 7.01 | 1 | 7.01 | 1 | 7.01 |  | 2
|  | в т.ч. оплата труда машинистов | 1.35 | 1 | 1.35 | 1 | 1.35 |  | -- |  | 13.5
|  | Стоимость материалов | 1612.55 | 1 | 1612.55 | 1 | 1612.55 |  |  | 335
|  | НР от ОЗП+ЗПМ - 80% |  | 236.22 |  |  | 49
|  | СП от ОЗП+ЗПМ - 50% |  | 147.64 |  |  | 31
|  | Сметная стоимость |  |  |  |  | 477
11 | 61-2-1 ФЕРр-2001 Минстрой РФ пр. № 31 | Ремонт штукатурки внутренних стен по камню известковым раствором площадью отдельных мест до 1 м2 толщиной слоя до 20 мм | 0.02 | 2943.87 | 20.94 | 1123.73 | 59 | 36 | -- | 23 | 203.07 | 4
|  |  | 100 м2 отремонтированной поверхности | 1799.2 | 9.05 | -- |  |  | -- |  | 0.67 | --
|  | Наименование затрат | Базисная стоимость | Коэф-ты тех. части | На ед. в базисных | Коэф-ты пересчета | На ед. в текущих | В текущих ценах |  |  | Стоимость 1 чел.-ч
|  | Оплата труда рабочих, ср. разряд-3,3 | 1799.2 | 1 | 1799.2 | 1 | 1799.2 | 36 |  |  | 8.86
|  | Затраты на эксплуатацию машин и механизмов | 20.94 | 1 | 20.94 | 1 | 20.94 |  | --
|  | в т.ч. эксплуатация машин без оплаты труда | 11.89 | 1 | 11.89 | 1 | 11.89 |  | --
|  | в т.ч. оплата труда машинистов | 9.05 | 1 | 9.05 | 1 | 9.05 |  | -- |  | 13.51
|  | Стоимость материалов | 1123.73 | 1 | 1123.73 | 1 | 1123.73 |  |  | 22
|  | НР от ОЗП+ЗПМ - 79% |  | 1428.52 |  |  | 29
|  | СП от ОЗП+ЗПМ - 50% |  | 904.13 |  |  | 18
|  | Сметная стоимость |  |  |  |  | 106
12 | 15-02-019-03 ФЕР-2001 Минстрой РФ пр. № 31 | Сплошное выравнивание внутренних поверхностей (однослойное оштукатуривание)из сухих растворных смесей толщиной до 10 мм стен | 0.671 | 3127.84 | 43.94 | 2426.54 | 2099 | 441 | 29 | 1629 | 71.61 | 48
|  |  | 100 м2 оштукатуриваемой поверхности | 657.36 | 29.02 | -- |  |  | 19 |  | 2.81 | 2
|  | Наименование затрат | Базисная стоимость | Коэф-ты тех. части | На ед. в базисных | Коэф-ты пересчета | На ед. в текущих | В текущих ценах |  |  | Стоимость 1 чел.-ч
|  | Оплата труда рабочих, ср. разряд-3,6 | 476.35 | 1.38 | 657.36 | 1 | 657.36 | 441 |  |  | 9.18
|  | Затраты на эксплуатацию машин и механизмов | 29.29 | 1.5 | 43.94 | 1 | 43.94 |  | 29
|  | в т.ч. эксплуатация машин без оплаты труда | 9.94 | 1.5 | 14.91 | 1 | 14.91 |  | 10
|  | в т.ч. оплата труда машинистов | 19.35 | 1.5 | 29.02 | 1 | 29.02 |  | 19 |  | 10.33
|  | Стоимость материалов | 2426.54 | 1 | 2426.54 | 1 | 2426.54 |  |  | 1628
|  | НР от ОЗП+ЗПМ - 94,5% (=105х0,9) |  | 648.64 |  |  | 435
|  | СП от ОЗП+ЗПМ - 46,75% (=55х0,85) |  | 320.89 |  |  | 215
|  | Сметная стоимость |  |  |  |  | 2749
13 | 15-04-006-03 ФЕР-2001 Минстрой РФ пр. № 31 | Покрытие поверхностей грунтовкой глубокого проникновения за 1 раз стен | 0.691 | 88.9 | 1.77 | 0.18 | 61 | 60 | 1 | -- | 9.04 | 6
|  |  | 100 м2 покрытия | 86.95 | 0.21 | -- |  |  | -- |  | 0.02 | --
|  | Наименование затрат | Базисная стоимость | Коэф-ты тех. части | На ед. в базисных | Коэф-ты пересчета | На ед. в текущих | В текущих ценах |  |  | Стоимость 1 чел.-ч
|  | Оплата труда рабочих, ср. разряд-4 | 63.01 | 1.38 | 86.95 | 1 | 86.95 | 60 |  |  | 9.62
|  | Затраты на эксплуатацию машин и механизмов | 1.18 | 1.5 | 1.77 | 1 | 1.77 |  | 1
|  | в т.ч. эксплуатация машин без оплаты труда | 1.04 | 1.5 | 1.56 | 1 | 1.56 |  | 1
|  | в т.ч. оплата труда машинистов | 0.14 | 1.5 | 0.21 | 1 | 0.21 |  | -- |  | 10.5
|  | Стоимость материалов | 0.18 | 1 | 0.18 | 1 | 0.18 |  |  | 0
|  | НР от ОЗП+ЗПМ - 94,5% (=105х0,9) |  | 82.37 |  |  | 57
|  | СП от ОЗП+ЗПМ - 46,75% (=55х0,85) |  | 40.75 |  |  | 28
|  | Сметная стоимость |  |  |  |  | 146
14 | 101-1944 ФССЦ-2001 Минстрой РФ пр. № 31 | Грунтовка для внутренних работ ВАК-01-У | 0.009 | 11300 | -- | 11300 | 102 | -- | -- | 102 | -- | --
|  |  | т | -- | -- | -- |  |  | -- |  | -- | --
|  | Наименование затрат | Базисная стоимость | Коэф-ты тех. части | На ед. в базисных | Коэф-ты пересчета | На ед. в текущих | В текущих ценах |  |  | Стоимость 1 чел.-ч
|  | Ресурсы по проекту | 11300 | 1 | 11300 | 1 | 11300 |  |  | 102
15 | 15-04-005-03 ФЕР-2001 Минстрой РФ пр. № 31 | Окраска поливинилацетатными водоэмульсионными составами улучшенная по штукатурке стен | 0.02 | 1807.2 | 20.55 | 1255.61 | 36 | 11 | -- | 25 | 59.2 | 1
|  |  | 100 м2 окрашиваемой поверхности | 531.04 | 0.41 | -- |  |  | -- |  | 0.03 | --
|  | Наименование затрат | Базисная стоимость | Коэф-ты тех. части | На ед. в базисных | Коэф-ты пересчета | На ед. в текущих | В текущих ценах |  |  | Стоимость 1 чел.-ч
|  | Оплата труда рабочих, ср. разряд-3,4 | 384.81 | 1.38 | 531.04 | 1 | 531.04 | 11 |  |  | 8.97
|  | Затраты на эксплуатацию машин и механизмов | 13.7 | 1.5 | 20.55 | 1 | 20.55 |  | --
|  | в т.ч. эксплуатация машин без оплаты труда | 13.43 | 1.5 | 20.14 | 1 | 20.14 |  | --
|  | в т.ч. оплата труда машинистов | 0.27 | 1.5 | 0.41 | 1 | 0.41 |  | -- |  | 13.67
|  | Стоимость материалов | 1255.61 | 1 | 1255.61 | 1 | 1255.61 |  |  | 25
|  | НР от ОЗП+ЗПМ - 94,5% (=105х0,9) |  | 502.21 |  |  | 10
|  | СП от ОЗП+ЗПМ - 46,75% (=55х0,85) |  | 248.45 |  |  | 5
|  | Сметная стоимость |  |  |  |  | 51
16 | 62-16-5 ФЕРр-2001 Минстрой РФ пр. № 31 | Окрашивание водоэмульсионными составами поверхностей стен, ранее окрашенных масляной краской с расчисткой старой краски более 35% | 0.671 | 1896.54 | 8.36 | 1595.37 | 1273 | 196 | 6 | 1071 | 33.89 | 23
|  |  | 100 м2 окрашиваемой поверхности | 292.81 | 1.35 | -- |  |  | 1 |  | 0.1 | --
|  | Наименование затрат | Базисная стоимость | Коэф-ты тех. части | На ед. в базисных | Коэф-ты пересчета | На ед. в текущих | В текущих ценах |  |  | Стоимость 1 чел.-ч
|  | Оплата труда рабочих, ср. разряд-3,1 | 292.81 | 1 | 292.81 | 1 | 292.81 | 196 |  |  | 8.64
|  | Затраты на эксплуатацию машин и механизмов | 8.36 | 1 | 8.36 | 1 | 8.36 |  | 6
|  | в т.ч. эксплуатация машин без оплаты труда | 7.01 | 1 | 7.01 | 1 | 7.01 |  | 5
|  | в т.ч. оплата труда машинистов | 1.35 | 1 | 1.35 | 1 | 1.35 |  | 1 |  | 13.5
|  | Стоимость материалов | 1595.37 | 1 | 1595.37 | 1 | 1595.37 |  |  | 1070
|  | НР от ОЗП+ЗПМ - 80% |  | 235.33 |  |  | 158
|  | СП от ОЗП+ЗПМ - 50% |  | 147.08 |  |  | 99
|  | Сметная стоимость |  |  |  |  | 1530
17 | 62-33-1 ФЕРр-2001 Минстрой РФ пр. № 31 | Окраска масляными составами ранее окрашенных поверхностей радиаторов и ребристых труб отопления за 1 раз | 0.039 | 855.28 | 0.87 | 417.24 | 33 | 17 | -- | 16 | 50.02 | 2
|  |  | 100 м2 окрашиваемой поверхности | 437.17 | -- | -- |  |  | -- |  | -- | --
|  | Наименование затрат | Базисная стоимость | Коэф-ты тех. части | На ед. в базисных | Коэф-ты пересчета | На ед. в текущих | В текущих ценах |  |  | Стоимость 1 чел.-ч
|  | Оплата труда рабочих, ср. разряд-3,2 | 437.17 | 1 | 437.17 | 1 | 437.17 | 17 |  |  | 8.74
|  | Затраты на эксплуатацию машин и механизмов | 0.87 | 1 | 0.87 | 1 | 0.87 |  | --
|  | Стоимость материалов | 417.24 | 1 | 417.24 | 1 | 417.24 |  |  | 16
|  | НР от ОЗП+ЗПМ - 80% |  | 349.74 |  |  | 14
|  | СП от ОЗП+ЗПМ - 50% |  | 218.59 |  |  | 9
|  | Сметная стоимость |  |  |  |  | 56
18 | 15-04-006-03 ФЕР-2001 Минстрой РФ пр. № 31 | Покрытие поверхностей грунтовкой глубокого проникновения за 1 раз стен( применительно грунтовка полов ) | 0.2325 | 88.9 | 1.77 | 0.18 | 21 | 20 | -- | 1 | 9.04 | 2
|  |  | 100 м2 покрытия | 86.95 | 0.21 | -- |  |  | -- |  | 0.02 | --
|  | Наименование затрат | Базисная стоимость | Коэф-ты тех. части | На ед. в базисных | Коэф-ты пересчета | На ед. в текущих | В текущих ценах |  |  | Стоимость 1 чел.-ч
|  | Оплата труда рабочих, ср. разряд-4 | 63.01 | 1.38 | 86.95 | 1 | 86.95 | 20 |  |  | 9.62
|  | Затраты на эксплуатацию машин и механизмов | 1.18 | 1.5 | 1.77 | 1 | 1.77 |  | --
|  | в т.ч. эксплуатация машин без оплаты труда | 1.04 | 1.5 | 1.56 | 1 | 1.56 |  | --
|  | в т.ч. оплата труда машинистов | 0.14 | 1.5 | 0.21 | 1 | 0.21 |  | -- |  | 10.5
|  | Стоимость материалов | 0.18 | 1 | 0.18 | 1 | 0.18 |  |  | 0
|  | НР от ОЗП+ЗПМ - 94,5% (=105х0,9) |  | 82.37 |  |  | 19
|  | СП от ОЗП+ЗПМ - 46,75% (=55х0,85) |  | 40.75 |  |  | 9
|  | Сметная стоимость |  |  |  |  | 49
19 | 101-1944 ФССЦ-2001 Минстрой РФ пр. № 31 | Грунтовка для внутренних работ ВАК-01-У | 0.003 | 11300 | -- | 11300 | 34 | -- | -- | 34 | -- | --
|  |  | т | -- | -- | -- |  |  | -- |  | -- | --
|  | Наименование затрат | Базисная стоимость | Коэф-ты тех. части | На ед. в базисных | Коэф-ты пересчета | На ед. в текущих | В текущих ценах |  |  | Стоимость 1 чел.-ч
|  | Ресурсы по проекту | 11300 | 1 | 11300 | 1 | 11300 |  |  | 34
20 | 11-01-036-04 ФЕР-2001 Минстрой РФ пр. № 31 | Устройство покрытий из линолеума насухо со свариванием полотнищ в стыках | 0.2325 | 7449.13 | 105.73 | 6983.19 | 1732 | 84 | 25 | 1623 | 43.35 | 10
|  |  | 100 м2 покрытия | 360.21 | 6.89 | -- |  |  | 2 |  | 0.51 | --
|  | Наименование затрат | Базисная стоимость | Коэф-ты тех. части | На ед. в базисных | Коэф-ты пересчета | На ед. в текущих | В текущих ценах |  |  | Стоимость 1 чел.-ч
|  | Оплата труда рабочих, ср. разряд-2,7 | 261.02 | 1.38 | 360.21 | 1 | 360.21 | 84 |  |  | 8.31
|  | Затраты на эксплуатацию машин и механизмов | 70.49 | 1.5 | 105.73 | 1 | 105.73 |  | 25
|  | в т.ч. эксплуатация машин без оплаты труда | 65.9 | 1.5 | 98.85 | 1 | 98.85 |  | 23
|  | в т.ч. оплата труда машинистов | 4.59 | 1.5 | 6.89 | 1 | 6.89 |  | 2 |  | 13.51
|  | Стоимость материалов | 6983.19 | 1 | 6983.19 | 1 | 6983.19 |  |  | 1624
|  | НР от ОЗП+ЗПМ - 110,7% (=123х0,9) |  | 406.37 |  |  | 94
|  | СП от ОЗП+ЗПМ - 63,75% (=75х0,85) |  | 234.02 |  |  | 54
|  | Сметная стоимость |  |  |  |  | 1880
21 | 11-01-040-03 ФЕР-2001 Минстрой РФ пр. № 31 | Устройство плинтусов поливинилхлоридных на винтах самонарезающих | 0.193 | 1496.37 | 16.86 | 1395.14 | 289 | 16 | 3 | 270 | 9.19 | 2
|  |  | 100 м плинтуса | 84.37 | -- | -- |  |  | -- |  | -- | --
|  | Наименование затрат | Базисная стоимость | Коэф-ты тех. части | На ед. в базисных | Коэф-ты пересчета | На ед. в текущих | В текущих ценах |  |  | Стоимость 1 чел.-ч
|  | Оплата труда рабочих, ср. разряд-3,6 | 61.14 | 1.38 | 84.37 | 1 | 84.37 | 16 |  |  | 9.18
|  | Затраты на эксплуатацию машин и механизмов | 11.24 | 1.5 | 16.86 | 1 | 16.86 |  | 3
|  | Стоимость материалов | 1395.14 | 1 | 1395.14 | 1 | 1395.14 |  |  | 269
|  | НР от ОЗП+ЗПМ - 110,7% (=123х0,9) |  | 93.4 |  |  | 18
|  | СП от ОЗП+ЗПМ - 63,75% (=75х0,85) |  | 53.79 |  |  | 10
|  | Сметная стоимость |  |  |  |  | 317
22 | 08-02-390-01 ФЕРм-2001 Минстрой РФ пр. № 31 | Короба пластмассовые шириной до 40 мм (установка после ремонта) | 0.24 | 274.87 | 37.44 | 51.53 | 66 | 45 | 9 | 12 | 19.55 | 5
|  |  | 100 м | 185.9 | 0.17 | -- |  |  | -- |  | 0.01 | --
|  | Наименование затрат | Базисная стоимость | Коэф-ты тех. части | На ед. в базисных | Коэф-ты пересчета | На ед. в текущих | В текущих ценах |  |  | Стоимость 1 чел.-ч
|  | Оплата труда рабочих, ср. разряд-3,9 | 154.92 | 1.2 | 185.9 | 1 | 185.9 | 45 |  |  | 9.51
|  | Затраты на эксплуатацию машин и механизмов | 31.2 | 1.2 | 37.44 | 1 | 37.44 |  | 9
|  | в т.ч. эксплуатация машин без оплаты труда | 31.06 | 1.2 | 37.27 | 1 | 37.27 |  | 9
|  | в т.ч. оплата труда машинистов | 0.14 | 1.2 | 0.17 | 1 | 0.17 |  | -- |  | 17
|  | Стоимость материалов | 51.53 | 1 | 51.53 | 1 | 51.53 |  |  | 12
|  | НР от ОЗП+ЗПМ - 95% |  | 176.77 |  |  | 42
|  | СП от ОЗП+ЗПМ - 65% |  | 120.95 |  |  | 29
|  | Сметная стоимость |  |  |  |  | 137
Прочие работы
23 | 01-01-01-041 ФСЦпг-2001 Минстрой РФ пр. № 31 | Погрузка при автомобильных перевозках мусора строительного с погрузкой вручную | 0.3 | 42.98 | 32.19 | 6.64 | 13 | 1 | 10 | 2 | 0.58 | --
|  |  | 1 т груза | 4.15 | -- | -- |  |  | -- |  | -- | --
|  | Наименование затрат | Базисная стоимость | Коэф-ты тех. части | На ед. в базисных | Коэф-ты пересчета | На ед. в текущих | В текущих ценах |  |  | Стоимость 1 чел.-ч
|  | Оплата труда рабочих, ср. разряд-1 | 4.15 | 1 | 4.15 | 1 | 4.15 | 1 |  |  | 7.16
|  | Затраты на эксплуатацию машин и механизмов | 32.19 | 1 | 32.19 | 1 | 32.19 |  | 10
|  | Стоимость материалов | 6.64 | 1 | 6.64 | 1 | 6.64 |  |  | 2
24 | 03-21-01-020 ФСЦпг-2001 Минстрой РФ пр. № 31 | Перевозка грузов I класса автомобилями-самосвалами грузоподъемностью 10 т работающих вне карьера на расстояние до 20 км | 0.3 | 15.35 | 15.35 | -- | 5 | -- | 5 | -- | -- | --
|  |  | 1 т груза | -- | -- | -- |  |  | -- |  | -- | --
|  | Наименование затрат | Базисная стоимость | Коэф-ты тех. части | На ед. в базисных | Коэф-ты пересчета | На ед. в текущих | В текущих ценах |  |  | Стоимость 1 чел.-ч
|  | Затраты на эксплуатацию машин и механизмов | 15.35 | 1 | 15.35 | 1 | 15.35 |  | 5
|  | Итого прямые затраты по смете: | руб. |  |  |  | 6576 | 1245 | 93 | 5238 |  | 138
|  |  | руб. | [5 empty] | 23 |  |  | 2
| Стоимость монтажных работ - |  | руб. |  |  |  | 203
| Материалы - |  | руб. |  |  |  | 1652
| Всего оплата труда - |  | руб. |  |  |  |  | 182
| Стоимость материалов и конструкций - |  | руб. |  |  |  | -1640
|  | Накладные расходы - | руб. |  |  |  | 159
|  | Сметная прибыль - | руб. |  |  |  | 118
| Всего, стоимость монтажных работ - |  | руб. |  |  |  | 481
|  | Нормативная трудоемкость - | чел.-ч | [8 empty] | 19
|  | Сметная заработная плата - | руб. |  |  |  |  | 182
| Стоимость общестроительных работ - |  | руб. |  |  |  | 6373
| Материалы - |  | руб. |  |  |  | 5056
| в т.ч. транспортные расходы - |  | руб. |  |  |  | 40
| Всего оплата труда - |  | руб. |  |  |  |  | 1087
| Стоимость материалов и конструкций - |  | руб. |  |  |  | 170
|  | Накладные расходы - | руб. |  |  |  | 985
|  | Сметная прибыль - | руб. |  |  |  | 542
| Всего, стоимость общестроительных работ - |  | руб. |  |  |  | 7900
|  | Нормативная трудоемкость - | чел.-ч | [8 empty] | 121
|  | Сметная заработная плата - | руб. |  |  |  |  | 1087
|  | Итого по смете: | руб. |  |  |  | 8380
|  | Нормативная трудоемкость - | чел.-ч | [8 empty] | 140
|  | Сметная заработная плата - | руб. |  |  |  |  | 1269
Пересчет итогов в цены на 1 кв.2014 г. г.
| Оплата труда осн. рабочих |  | 1245 | х 5,91 |  |  | 7358
| Затраты на экспл. машин |  | 93 | х 5,91 |  |  | 550
| (в т.ч. опл. труда механизаторов) |  | 23 | х 5,91 |  |  |  |  | 136
| Стоимость материальных ресурсов |  | 5238 | х 5,91 |  |  | 30957
| Итого прямых затрат | [5 empty] | 38865
| Накладные расходы в текущих ценах |  | 1144 | х 5,91 | х 1,0 |  | 6761
| Сметная прибыль в текущих ценах |  | 660 | х 5,91 | х 1,0 |  | 3901
| ИТОГО в ценах на 1 кв.2014 г. г. | [5 empty] | 49527
| Налог на добавленную стоимость (НДС) |  | 18 % |  |  |  | 8914.86
| Итого с налогом на добавленную стоимость (НДС) | [5 empty] | 58441.86
| Итого в прогнозном уровне |  | 58441.86 | х
| Составил |  |  | Шитова Т.А