## Локальная смета
СОГЛАСОВАНО: | [8 empty] | УТВЕРЖДАЮ:
________________ | [8 empty] | ________________
" _____ " ________________ 201_ г. | [8 empty] | "______ " _______________201_ г.
Капитальный ремонт объекта культурного наследия "Ивановский городской Дворец детского и юношеского творчества" по адресу: г.Иваново, ул.Батурина, д.12/5
(наименование стройки)
ЛОКАЛЬНЫЙ СМЕТНЫЙ РАСЧЕТ № 2-1
(локальная смета)
Основание: Ведомость объемов работ №1
|  | Сметная стоимость строительных работ _______________________________________________________________________________________________ |  | ___________________________92352 |  | руб.
|  | Средства на оплату труда _______________________________________________________________________________________________ |  | ___________________________26693 |  | руб.
Составлен(а) в текущих (прогнозных) ценах по состоянию на 3 квартал 2013 г.
№ пп | Обоснование | Наименование | Ед. изм. | Кол. | Стоимость единицы, руб. |  |  |  | Общая стоимость, руб.
[5 empty] | Всего | В том числе |  |  | Всего | В том числе
[6 empty] | Осн.З/п | Эк.Маш. | З/пМех |  | Осн.З/п | Эк.Маш. | З/пМех
1 | 2 | 3 | 4 | 5 | 6 | 7 | 8 | 9 | 10 | 11 | 12 | 13
Раздел 1. Реставрационно-восстановительные работы по фасаду
Кровля над оранжереей
1 | ССН84_8-8-А ДИЗ 7 | Реставрация и воссоздание штукатурных фасадов по кирпичным поверхностям известково-цементным раствором (или известковым). Стены гладкие (в месте примыкания кровли к парапету). | м2 | 7 | 1.86 | 1.13 |  |  | 13 | 8
2 | ССН84_10-6-А-1А | Поливинилацетатная высококачественная окраска оштукатуренных поверхностей стен, пилястр, откосов, колонн. | 10м2 | 0,7 7/10 | 16.08 | 8.47 |  |  | 11 | 6
3 |  | Материалы | 10м2 | -0.7 | 7.61 |  |  |  | -5
4 | по согласованию с заказчиком | финишная шпатлевка Feinputz 3кг/м2 | 10м2 | 0.7 | 9,74 3*10*85*1,02/1,18/226,21 |  |  |  | 7
5 | по согласованию с заказчиком | грунтовочный состав Funcosil Grundirung 0,2кг/м2 | 10м2 | 0.7 | 2,72 0,2*356*10*1,02/1,18/226,21 |  |  |  | 2
6 | по согласованию с заказчиком | Краска фасадная Siliconharzfarbe LA 0,4кг/м2 | 10м2 | 0.7 | 7,8 0,4*10*510*1,02/1,18/226,21 |  |  |  | 5
Карниз и лепной декор
7 | ССН84_12-1-Б-Б | Удаление с поверхности лепного декора загрязнений или легких поздних закрасок раствором. Категория сложности поверхности 2. | м2 | 1.5 | 0.95 | 0.92 |  |  | 1 | 1
8 | ССН84_12-7-Г | Реставрация архитектурно-лепного декора путем отливки недостающих фрагментов, размером более 20 кв.см, по подлинным деталям "приведенных в модель". | 1 фрагмент | 15 | 1.92 | 1.42 |  |  | 29 | 21
9 | ССН84_12-5-Г | Склеивание фрагментов деталей, подобранных из сохранившихся а также отлитых вновь, размером более 20 кв.см. | 10 фрагментов | 1,5 15/10 | 5.81 | 5.8 |  |  | 9 | 9
10 | ССН84_12-3-Е | Догипсовка архитектурно-лепного декора более 20%. Категория сложности поверхности 2. | м2 | 0.5 | 6.34 | 6.34 |  |  | 3 | 3
11 | ССН84_12-8-А-Б | Изготовление моделей рельефных и выпуклых погонных деталей (порезки, пояса, фризы, сухари и капли) с орнаментом простой и средней сложности. Высота модели (для выпуклых изделий по сгибу) до 100 мм. КОЭФ. К ПОЗИЦИИ: Приведение подлинной детали в модель ОЗП=0,18; ТЗ=0,18 | 1 модель | 1 | 1.9 | 1.79 |  |  | 2 | 2
12 | ССН84_12-19-А-2Б | Изготовление гипсовых форм погонных рельефных и выпуклых деталей высотой по огибу до 100 мм. с орнаментом простой и средней сложности. | 1 модель | 1 | 2.06 | 1.97 |  |  | 2 | 2
13 | ССН84_12-28-А-Б | Гипсовая отливка рельефных и выпуклых погонных деталей высотой (для выпуклых деталей по огибу) до 100 мм с орнаментом простой и средней сложности. | м | 7 | 0.21 | 0.11 |  |  | 1 | 1
14 | ССН84_12-37-Б | Установка погонных деталей высотой (по огибу для выпуклых деталей) 100 мм с орнаментом простой и средней сложности. | м | 7 | 0.23 | 0.18 |  |  | 2 | 1
15 | ССН84_10-16-Б-А Выпуск V ДИЗ прим | Укрепление основания | м2 | 12 | 0.84 | 0.3 |  |  | 10 | 4
16 |  | Материалы | м2 | -12 | 0.54 |  |  |  | -6
17 | по согласованию с заказчиком | глубоко проникающая грунтовка Tiefengrund (расход 0,2кг/м2) | м2 | 12 | 0,23 0,2*300*1,02/1,18/226,21 |  |  |  | 3
18 | ССН84_8-8-Д ДИЗ 7 | Реставрация и воссоздание штукатурных фасадов по кирпичным поверхностям известково-цементным раствором (или известковым).Карнизы. | м2 | 12 | 4.46 | 2.75 |  |  | 54 | 33
19 |  | Материалы | м2 | -12 | 1.71 |  |  |  | -21
20 | по согласованию с заказчиком | адгезионная смесь Vorspritzmoertel 3,6кг/м2 | м2 | 12 | 0,91 3,6*66*1,02/1,18/226,21 |  |  |  | 11
21 | по согласованию с заказчиком | смесь Verbundmortel 9,6кг/м2 | м2 | 12 | 2,13 9,6*58*1,02/1,18/226,21 |  |  |  | 26
22 | по согласованию с заказчиком | смесь Multispachtel 10кг/м2 | м2 | 12 | 6,04 10*158*1,02/1,18/226,21 |  |  |  | 72
23 | ССН84_10-6-А-1Б | Поливинилацетатная высококачественная окраска оштукатуренных поверхностей профилированных. (Карниз и лепной декор) | 10м2 | 1,4 14/10 | 19.88 | 11.45 |  |  | 28 | 16
24 |  | Материалы | м2 | -1.4 | 8.43 |  |  |  | -12
25 | по согласованию с заказчиком | финишная шпатлевка Feinputz 3кг/м2 | 10м2 | 1.4 | 9,74 3*10*85*1,02/1,18/226,21 |  |  |  | 14
26 | по согласованию с заказчиком | грунтовочный состав Funcosil Grundirung 0,2кг/м2 | 10м2 | 1.4 | 2,72 0,2*356*10*1,02/1,18/226,21 |  |  |  | 4
27 | по согласованию с заказчиком | Краска фасадная Siliconharzfarbe LA 0,4кг/м2 | 10м2 | 1.4 | 7,8 0,4*10*510*1,02/1,18/226,21 |  |  |  | 11
ИТОГИ ПО СМЕТЕ:
Итого прямые затраты по смете в ценах 1984г. | [8 empty] | 276 | 107
Итого прямые затраты по смете с учетом коэффициентов к итогам | [8 empty] | 64922 | 26693
В том числе, справочно:
Расходы по содержанию и эксплуатации строительных машин и механизмов 10% от стоимости трудозатрат (приказ МК РФ №95 от 04.03.92г.) ОЗП=1,1 (Поз. 1-27) | [8 empty] | 11 | 11
перевод в цены 3 квартала 2013г. ПЗ=226,21 (ОЗП=226,21; ЭМ=226,21; ЗПМ=226,21; МАТ=226,21) (Поз. 1-27) | [8 empty] | 64635 | 26575
Накладные расходы | [8 empty] | 14218
В том числе, справочно:
21,9% ПЗ (от 64922) (Поз. 1-27) | [8 empty] | 14218
Сметная прибыль | [8 empty] | 6331
Итоги по смете:
Итого | [8 empty] | 85471
В том числе:
Материалы | [8 empty] | 38229
ФОТ | [8 empty] | 26693
Накладные расходы | [8 empty] | 14218
Сметная прибыль | [8 empty] | 6331
Компенсация НДС МАТ*0,18 | [8 empty] | 6881
ВСЕГО по смете | [8 empty] | 92352
Составил: ___________________________И.В.Фокина
(должность, подпись, расшифровка)