## hx_abc4
Утверждаю-
ЛОКАЛЬНЫЙ СМЕТНЫЙ РАСЧЕТ №
Замена линолеума в учебных кабинетах МБОУО гимназия №36 (ремонт кабинетов №№79,154,155,155а) по адресу г.Иваново, ул.Генерала Хлебникова, д.32
(наименование работ и затрат, наименование объекта)
|  |  |  | Сметная стоимость | [6 empty] | 388.7734 | тыс.руб.
|  |  |  | Средства на оплату труда | [6 empty] | 5,153 | тыс.руб.
Составлена 2000-1 кв. 2015 г. | [11 empty] | руб.
N п/п | Шифр и номер позиции норматива | Наименование работ и затрат | Количество | Стоимость единицы |  |  | Общая стоимость |  |  |  | Затраты труда рабочих, чел.-ч, не занятых обслуж. машин
|  |  |  | Всего | экспл. машин | материалов | Всего | оплаты труда | экспл. машин | материалов
|  |  | Единица измерения | оплаты труда | в т.ч. оплаты труда | возвр. мате-риалов |  |  | в т.ч. оплаты труда | возвр. мате-риалов | обслуживающие маш.
[11 empty] | на един. | всего
1 | 2 | 3 | 4 | 5 | 6 | 7 | 8 | 9 | 10 | 11 | 12 | 13
1 | 57-3-1 ФЕРр-2001 Минстрой РФ пр. № 31 | Разборка плинтусов деревянных и из пластмассовых материалов | 1.207 | 29.41 | -- | -- | 35.5 | 35.5 | -- | -- | 3.77 | 4.55
|  |  | 100 м плинтуса | 29.41 | -- | -- |  |  | -- |  | -- | --
|  | Наименование затрат | Базисная стоимость | Коэф-ты тех. части | На ед. в базисных | Коэф-ты пересчета | На ед. в текущих | В текущих ценах |  |  | Стоимость 1 чел.-ч
|  | Оплата труда рабочих, ср. разряд-2 | 29.41 | 1 | 29.41 | 1 | 29.41 | 35.5 |  |  | 7.8
|  | НР от ОЗП+ЗПМ - 80% |  | 23.53 |  |  | 28.4
|  | СП от ОЗП+ЗПМ - 68% |  | 20 |  |  | 24.14
|  | Сметная стоимость |  |  |  |  | 88.04
2 | 57-2-1 ФЕРр-2001 Минстрой РФ пр. № 31 | Разборка покрытий полов из линолеума и релина (2 слоя) | 1.97 | 185.8 | 8.12 | -- | 366.03 | 350.03 | 16 | -- | 11.39 | 22.44
|  |  | 100 м2 покрытия | 177.68 | 3.52 | -- |  |  | 6.93 |  | 0.13 | 0.26
|  | Наименование затрат | Базисная стоимость | Коэф-ты тех. части | На ед. в базисных | Коэф-ты пересчета | На ед. в текущих | В текущих ценах |  |  | Стоимость 1 чел.-ч
|  | Оплата труда рабочих, ср. разряд-2 | 88.84 | 2 | 177.68 | 1 | 177.68 | 350.03 |  |  | 15.6
|  | Затраты на эксплуатацию машин и механизмов | 4.06 | 2 | 8.12 | 1 | 8.12 |  | 16
|  | в т.ч. эксплуатация машин без оплаты труда | 2.3 | 2 | 4.6 | 1 | 4.6 |  | 9.07
|  | в т.ч. оплата труда машинистов | 1.76 | 2 | 3.52 | 1 | 3.52 |  | 6.93 |  | 27.08
|  | НР от ОЗП+ЗПМ - 80% |  | 144.96 |  |  | 285.57
|  | СП от ОЗП+ЗПМ - 68% |  | 123.22 |  |  | 242.74
|  | Сметная стоимость |  |  |  |  | 894.34
3 | 11-01-011-01 ФЕР-2001 Минстрой РФ пр. № 31 | Демонтаж. Устройство стяжек цементных толщиной 20 мм | 1.97 | 343.63 | 42.47 | -- | 676.96 | 593.29 | 83.67 | -- | 37.93 | 74.72
|  |  | 100 м2 стяжки | 301.16 | 16.46 | -- |  |  | 32.43 |  | 1.22 | 2.4
|  | Наименование затрат | Базисная стоимость | Коэф-ты тех. части | На ед. в базисных | Коэф-ты пересчета | На ед. в текущих | В текущих ценах |  |  | Стоимость 1 чел.-ч
|  | Оплата труда рабочих, ср. разряд-2,2 | 313.71 | 0.96 | 301.16 | 1 | 301.16 | 593.29 |  |  | 7.94
|  | Затраты на эксплуатацию машин и механизмов | 44.24 | 0.96 | 42.47 | 1 | 42.47 |  | 83.67
|  | в т.ч. эксплуатация машин без оплаты труда | 27.09 | 0.96 | 26.01 | 1 | 26.01 |  | 51.24
|  | в т.ч. оплата труда машинистов | 17.15 | 0.96 | 16.46 | 1 | 16.46 |  | 32.43 |  | 13.5
|  | Стоимость материалов | 1127.07 | 0 | -- | 1 | -- |  |  | --
|  | НР от ОЗП+ЗПМ - 110,7% (=123х0,9) |  | 351.61 |  |  | 692.67
|  | СП от ОЗП+ЗПМ - 63,75% (=75х0,85) |  | 202.49 |  |  | 398.9
|  | Сметная стоимость |  |  |  |  | 1768.53
4 | 11-01-011-02 ФЕР-2001 Минстрой РФ пр. № 31 | Демонтаж. Устройство стяжек на каждые 5 мм изменения толщины стяжки добавлять к расценке 11-01-011-01 | 1.97 | 67.34 | 44.47 | -- | 132.65 | 45.05 | 87.6 | -- | 0.48 | 0.95
|  |  | 100 м2 стяжки | 22.87 | 16.36 | -- |  |  | 32.23 |  | 0.2016 | 0.4
|  | Наименование затрат | Базисная стоимость | Коэф-ты тех. части | На ед. в базисных | Коэф-ты пересчета | На ед. в текущих | В текущих ценах |  |  | Стоимость 1 чел.-ч
|  | Оплата труда рабочих, ср. разряд-2,2. Коэф.: 6; 0,96; | 3.97 | 5.76 | 22.87 | 1 | 22.87 | 45.05 |  |  | 47.64
|  | Затраты на эксплуатацию машин и механизмов | 7.72 | 5.76 | 44.47 | 1 | 44.47 |  | 87.6
|  | в т.ч. эксплуатация машин без оплаты труда. Коэф.: 6; 0,96; | 4.88 | 5.76 | 28.11 | 1 | 28.11 |  | 55.37
|  | в т.ч. оплата труда машинистов. Коэф.: 6; 0,96; | 2.84 | 5.76 | 16.36 | 1 | 16.36 |  | 32.23 |  | 81.14
|  | Стоимость материалов. Коэф.: 6; 0; | 279.63 | 0 | -- | 1 | -- |  |  | --
|  | НР от ОЗП+ЗПМ - 110,7% (=123х0,9) |  | 43.42 |  |  | 85.54
|  | СП от ОЗП+ЗПМ - 63,75% (=75х0,85) |  | 25.01 |  |  | 49.26
|  | Сметная стоимость |  |  |  |  | 267.45
5 | 11-01-011-01 ФЕР-2001 Минстрой РФ пр. № 31 | Устройство стяжек цементных толщиной 20 мм | 1.97 | 1626.35 | 66.36 | 1127.07 | 3203.91 | 852.85 | 130.73 | 2220.33 | 54.52 | 107.41
|  |  | 100 м2 стяжки | 432.92 | 25.73 | -- |  |  | 50.68 |  | 1.91 | 3.75
|  | Наименование затрат | Базисная стоимость | Коэф-ты тех. части | На ед. в базисных | Коэф-ты пересчета | На ед. в текущих | В текущих ценах |  |  | Стоимость 1 чел.-ч
|  | Оплата труда рабочих, ср. разряд-2,2 | 313.71 | 1.38 | 432.92 | 1 | 432.92 | 852.85 |  |  | 7.94
|  | Затраты на эксплуатацию машин и механизмов | 44.24 | 1.5 | 66.36 | 1 | 66.36 |  | 130.73
|  | в т.ч. эксплуатация машин без оплаты труда | 27.09 | 1.5 | 40.63 | 1 | 40.63 |  | 80.05
|  | в т.ч. оплата труда машинистов | 17.15 | 1.5 | 25.73 | 1 | 25.73 |  | 50.68 |  | 13.5
|  | Стоимость материалов | 1127.07 | 1 | 1127.07 | 1 | 1127.07 |  |  | 2220.33
|  | НР от ОЗП+ЗПМ - 110,7% (=123х0,9) |  | 507.72 |  |  | 1000.21
|  | СП от ОЗП+ЗПМ - 63,75% (=75х0,85) |  | 292.39 |  |  | 576
|  | Сметная стоимость |  |  |  |  | 4780.12
6 | 11-01-011-02 ФЕР-2001 Минстрой РФ пр. № 31 | Устройство стяжек на каждые 5 мм изменения толщины стяжки добавлять к расценке 11-01-011-01(до 40мм) | 1.97 | 1186.75 | 46.32 | 1118.52 | 2337.91 | 43.17 | 91.25 | 2203.49 | 0.69 | 1.36
|  |  | 100 м2 стяжки | 21.91 | 17.04 | -- |  |  | 33.57 |  | 0.315 | 0.62
|  | Наименование затрат | Базисная стоимость | Коэф-ты тех. части | На ед. в базисных | Коэф-ты пересчета | На ед. в текущих | В текущих ценах |  |  | Стоимость 1 чел.-ч
|  | Оплата труда рабочих, ср. разряд-2,2. Коэф.: 4; 1,38; | 3.97 | 5.52 | 21.91 | 1 | 21.91 | 43.17 |  |  | 31.76
|  | Затраты на эксплуатацию машин и механизмов | 7.72 | 6 | 46.32 | 1 | 46.32 |  | 91.25
|  | в т.ч. эксплуатация машин без оплаты труда. Коэф.: 4; 1,5; | 4.88 | 6 | 29.28 | 1 | 29.28 |  | 57.68
|  | в т.ч. оплата труда машинистов. Коэф.: 4; 1,5; | 2.84 | 6 | 17.04 | 1 | 17.04 |  | 33.57 |  | 54.1
|  | Стоимость материалов | 279.63 | 4 | 1118.52 | 1 | 1118.52 |  |  | 2203.48
|  | НР от ОЗП+ЗПМ - 110,7% (=123х0,9) |  | 43.12 |  |  | 84.95
|  | СП от ОЗП+ЗПМ - 63,75% (=75х0,85) |  | 24.83 |  |  | 48.92
|  | Сметная стоимость |  |  |  |  | 2471.78
7 | 11-01-011-09 ФЕР-2001 Минстрой РФ пр. № 31 | Устройство стяжек из выравнивающей смеси типа "Ветонит" 3000, толщиной 3 мм | 1.97 | 6099.37 | 21.04 | 5716.59 | 12015.77 | 712.63 | 41.46 | 11261.68 | 42.41 | 83.54
|  |  | 100 м2 стяжки | 361.74 | 1.22 | -- |  |  | 2.39 |  | 0.105 | 0.21
|  | Наименование затрат | Базисная стоимость | Коэф-ты тех. части | На ед. в базисных | Коэф-ты пересчета | На ед. в текущих | В текущих ценах |  |  | Стоимость 1 чел.-ч
|  | Оплата труда рабочих, ср. разряд-3 | 262.13 | 1.38 | 361.74 | 1 | 361.74 | 712.63 |  |  | 8.53
|  | Затраты на эксплуатацию машин и механизмов | 14.03 | 1.5 | 21.04 | 1 | 21.04 |  | 41.46
|  | в т.ч. эксплуатация машин без оплаты труда | 13.22 | 1.5 | 19.83 | 1 | 19.83 |  | 39.07
|  | в т.ч. оплата труда машинистов | 0.81 | 1.5 | 1.22 | 1 | 1.22 |  | 2.39 |  | 11.57
|  | Стоимость материалов | 5716.59 | 1 | 5716.59 | 1 | 5716.59 |  |  | 11261.68
|  | НР от ОЗП+ЗПМ - 110,7% (=123х0,9) |  | 401.79 |  |  | 791.53
|  | СП от ОЗП+ЗПМ - 63,75% (=75х0,85) |  | 231.38 |  |  | 455.83
|  | Сметная стоимость |  |  |  |  | 13263.13
8 | 402-3674 ФССЦ-2001 Минстрой РФ пр. № 703/пр | Смеси сухие для наливных полов, марка "Ветонит" 3000 | 0.8865 | -11686 | -- | -11686 | -10359.64 | -- | -- | -10359.64 | -- | --
|  |  | т | -- | -- | -- |  |  | -- |  | -- | --
|  | Наименование затрат | Базисная стоимость | Коэф-ты тех. части | На ед. в базисных | Коэф-ты пересчета | На ед. в текущих | В текущих ценах |  |  | Стоимость 1 чел.-ч
|  | Ресурсы по проекту | -11686 | 1 | -11686 | 1 | -11686 |  |  | -10359.64
9 | 11-01-011-11 ФЕР-2001 Минстрой РФ пр. № 31 | Устройство стяжек на каждый последующий слой толщиной 1 мм добавлять к расценке 11-01-011-09 (до 10мм) | 1.97 | 12483.21 | 20.27 | 12271 | 24591.92 | 378.13 | 39.92 | 24173.87 | 3.22 | 6.33
|  |  | 100 м2 стяжки | 191.94 | 2.42 | -- |  |  | 4.76 |  | 0.03 | 0.06
|  | Наименование затрат | Базисная стоимость | Коэф-ты тех. части | На ед. в базисных | Коэф-ты пересчета | На ед. в текущих | В текущих ценах |  |  | Стоимость 1 чел.-ч
|  | Оплата труда рабочих, ср. разряд-3. Коэф.: 7; 1,38; | 19.87 | 9.66 | 191.94 | 1 | 191.94 | 378.13 |  |  | 59.7
|  | Затраты на эксплуатацию машин и механизмов | 1.93 | 10.5 | 20.27 | 1 | 20.27 |  | 39.92
|  | в т.ч. эксплуатация машин без оплаты труда. Коэф.: 7; 1,5; | 1.7 | 10.5 | 17.85 | 1 | 17.85 |  | 35.16
|  | в т.ч. оплата труда машинистов. Коэф.: 7; 1,5; | 0.23 | 10.5 | 2.42 | 1 | 2.42 |  | 4.76 |  | 80.5
|  | Стоимость материалов | 1753 | 7 | 12271 | 1 | 12271 |  |  | 24173.87
|  | НР от ОЗП+ЗПМ - 110,7% (=123х0,9) |  | 215.16 |  |  | 423.86
|  | СП от ОЗП+ЗПМ - 63,75% (=75х0,85) |  | 123.9 |  |  | 244.09
|  | Сметная стоимость |  |  |  |  | 25259.87
10 | 402-3674 ФССЦ-2001 Минстрой РФ пр. № 703/пр | Смеси сухие для наливных полов, марка "Ветонит" 3000 | 2.0685 | -11686 | -- | -11686 | -24172.49 | -- | -- | -24172.49 | -- | --
|  |  | т | -- | -- | -- |  |  | -- |  | -- | --
|  | Наименование затрат | Базисная стоимость | Коэф-ты тех. части | На ед. в базисных | Коэф-ты пересчета | На ед. в текущих | В текущих ценах |  |  | Стоимость 1 чел.-ч
|  | Ресурсы по проекту | -11686 | 1 | -11686 | 1 | -11686 |  |  | -24172.49
11 | Прайс | Сухая смесь для наливных полов, марка 3000 (27400:1,18:5,47.1,02) | 2.955 | 4329.94 | -- | 4329.94 | 12794.96 | -- | -- | 12794.96 | -- | --
|  |  | т | -- | -- | -- |  |  | -- |  | -- | --
|  | Наименование затрат | Базисная стоимость | Коэф-ты тех. части | На ед. в базисных | Коэф-ты пересчета | На ед. в текущих | В текущих ценах |  |  | Стоимость 1 чел.-ч
|  | Ресурсы по проекту | 4329.94 | 1 | 4329.94 | 1 | 4329.94 |  |  | 12794.96
12 | 11-01-035-04 ФЕР-2001 Минстрой РФ пр. № 703/пр | Устройство покрытий из плит древесностружечных | 1.97 | 4707.75 | 136.34 | 4001 | 9274.26 | 1123.71 | 268.58 | 7881.97 | 66.02 | 130.06
|  |  | 100 м2 покрытия | 570.41 | 11.75 | -- |  |  | 23.14 |  | 0.87 | 1.71
|  | Наименование затрат | Базисная стоимость | Коэф-ты тех. части | На ед. в базисных | Коэф-ты пересчета | На ед. в текущих | В текущих ценах |  |  | Стоимость 1 чел.-ч
|  | Оплата труда рабочих, ср. разряд-3,1 | 413.34 | 1.38 | 570.41 | 1 | 570.41 | 1123.71 |  |  | 8.64
|  | Затраты на эксплуатацию машин и механизмов | 90.89 | 1.5 | 136.34 | 1 | 136.34 |  | 268.58
|  | в т.ч. эксплуатация машин без оплаты труда | 83.06 | 1.5 | 124.59 | 1 | 124.59 |  | 245.44
|  | в т.ч. оплата труда машинистов | 7.83 | 1.5 | 11.75 | 1 | 11.75 |  | 23.14 |  | 13.5
|  | Стоимость материалов | 4001 | 1 | 4001 | 1 | 4001 |  |  | 7881.97
|  | НР от ОЗП+ЗПМ - 110,7% (=123х0,9) |  | 644.44 |  |  | 1269.56
|  | СП от ОЗП+ЗПМ - 63,75% (=75х0,85) |  | 371.12 |  |  | 731.11
|  | Сметная стоимость |  |  |  |  | 11274.93
13 | 101-0699 ФССЦ-2001 Минстрой РФ пр. № 703/пр | Плиты древесностружечные многослойные и трехслойные, марки П-1, толщиной 18-20 мм | 2.0232 | -3834 | -- | -3834 | -7756.91 | -- | -- | -7756.91 | -- | --
|  |  | 100 м2 | -- | -- | -- |  |  | -- |  | -- | --
|  | Наименование затрат | Базисная стоимость | Коэф-ты тех. части | На ед. в базисных | Коэф-ты пересчета | На ед. в текущих | В текущих ценах |  |  | Стоимость 1 чел.-ч
|  | Ресурсы по проекту | -3834 | 1 | -3834 | 1 | -3834 |  |  | -7756.91
14 | 101-5713 ФССЦ-2001 Минстрой РФ пр. № 703/пр | Плиты ориентированно-стружечные типа OSB-3, длиной 2500 мм, шириной 1250 мм, толщиной 9 мм | 202.319 | 34.21 | -- | 34.21 | 6921.33 | -- | -- | 6921.33 | -- | --
|  |  | м2 | -- | -- | -- |  |  | -- |  | -- | --
|  | Наименование затрат | Базисная стоимость | Коэф-ты тех. части | На ед. в базисных | Коэф-ты пересчета | На ед. в текущих | В текущих ценах |  |  | Стоимость 1 чел.-ч
|  | Ресурсы по проекту | 34.21 | 1 | 34.21 | 1 | 34.21 |  |  | 6921.33
15 | 11-01-036-04 ФЕР-2001 Минстрой РФ пр. № 31 | Устройство покрытий из линолеума насухо со свариванием полотнищ в стыках | 1.97 | 7449.13 | 105.73 | 6983.19 | 14674.79 | 709.61 | 208.3 | 13756.88 | 43.35 | 85.39
|  |  | 100 м2 покрытия | 360.21 | 6.89 | -- |  |  | 13.56 |  | 0.51 | 1
|  | Наименование затрат | Базисная стоимость | Коэф-ты тех. части | На ед. в базисных | Коэф-ты пересчета | На ед. в текущих | В текущих ценах |  |  | Стоимость 1 чел.-ч
|  | Оплата труда рабочих, ср. разряд-2,7 | 261.02 | 1.38 | 360.21 | 1 | 360.21 | 709.61 |  |  | 8.31
|  | Затраты на эксплуатацию машин и механизмов | 70.49 | 1.5 | 105.73 | 1 | 105.73 |  | 208.3
|  | в т.ч. эксплуатация машин без оплаты труда | 65.9 | 1.5 | 98.85 | 1 | 98.85 |  | 194.74
|  | в т.ч. оплата труда машинистов | 4.59 | 1.5 | 6.89 | 1 | 6.89 |  | 13.56 |  | 13.5
|  | Стоимость материалов | 6983.19 | 1 | 6983.19 | 1 | 6983.19 |  |  | 13756.88
|  | НР от ОЗП+ЗПМ - 110,7% (=123х0,9) |  | 406.37 |  |  | 800.55
|  | СП от ОЗП+ЗПМ - 63,75% (=75х0,85) |  | 234.02 |  |  | 461.02
|  | Сметная стоимость |  |  |  |  | 15936.36
16 | 101-0562 ФССЦ-2001 Минстрой РФ пр. № 703/пр | Линолеум поливинилхлоридный на теплоизолирующей подоснове марок ПР-ВТ, ВК-ВТ, ЭК-ВТ | 200.94 | -67.8 | -- | -67.8 | -13623.73 | -- | -- | -13623.73 | -- | --
|  |  | м2 | -- | -- | -- |  |  | -- |  | -- | --
|  | Наименование затрат | Базисная стоимость | Коэф-ты тех. части | На ед. в базисных | Коэф-ты пересчета | На ед. в текущих | В текущих ценах |  |  | Стоимость 1 чел.-ч
|  | Ресурсы по проекту | -67.8 | 1 | -67.8 | 1 | -67.8 |  |  | -13623.73
17 | 101-4203 ФССЦ-2001 Минстрой РФ пр. № 703/пр | Линолеум коммерческий гетерогенный "ТАРКЕТТ NEW ACCZENT TERRA" (толщина 2 мм, толщина защитного слоя 0,8 мм, класс 34/43, пож. безопасность Г1, В2, РП1, Д3, Т2) | 200.94 | 84.04 | -- | 84.04 | 16887 | -- | -- | 16887 | -- | --
|  |  | м2 | -- | -- | -- |  |  | -- |  | -- | --
|  | Наименование затрат | Базисная стоимость | Коэф-ты тех. части | На ед. в базисных | Коэф-ты пересчета | На ед. в текущих | В текущих ценах |  |  | Стоимость 1 чел.-ч
|  | Ресурсы по проекту | 84.04 | 1 | 84.04 | 1 | 84.04 |  |  | 16887
18 | 11-01-040-03 ФЕР-2001 Минстрой РФ пр. № 31 | Устройство плинтусов поливинилхлоридных на винтах самонарезающих | 1.207 | 1496.37 | 16.86 | 1395.14 | 1806.12 | 101.84 | 20.35 | 1683.93 | 9.19 | 11.09
|  |  | 100 м плинтуса | 84.37 | -- | -- |  |  | -- |  | -- | --
|  | Наименование затрат | Базисная стоимость | Коэф-ты тех. части | На ед. в базисных | Коэф-ты пересчета | На ед. в текущих | В текущих ценах |  |  | Стоимость 1 чел.-ч
|  | Оплата труда рабочих, ср. разряд-3,6 | 61.14 | 1.38 | 84.37 | 1 | 84.37 | 101.84 |  |  | 9.18
|  | Затраты на эксплуатацию машин и механизмов | 11.24 | 1.5 | 16.86 | 1 | 16.86 |  | 20.35
|  | Стоимость материалов | 1395.14 | 1 | 1395.14 | 1 | 1395.14 |  |  | 1683.93
|  | НР от ОЗП+ЗПМ - 110,7% (=123х0,9) |  | 93.4 |  |  | 112.74
|  | СП от ОЗП+ЗПМ - 63,75% (=75х0,85) |  | 53.79 |  |  | 64.92
|  | Сметная стоимость |  |  |  |  | 1983.78
19 | 11-01-049-01 ФЕР-2001 Минстрой РФ пр. № 31 | Укладка металлического накладного профиля (порога) | 0.035 | 315.75 | 34.66 | 80.4 | 11.05 | 7.02 | 1.21 | 2.82 | 22.96 | 0.8
|  |  | 100 м профиля | 200.69 | -- | -- |  |  | -- |  | -- | --
|  | Наименование затрат | Базисная стоимость | Коэф-ты тех. части | На ед. в базисных | Коэф-ты пересчета | На ед. в текущих | В текущих ценах |  |  | Стоимость 1 чел.-ч
|  | Оплата труда рабочих, ср. разряд-3,2 | 145.43 | 1.38 | 200.69 | 1 | 200.69 | 7.02 |  |  | 8.74
|  | Затраты на эксплуатацию машин и механизмов | 23.11 | 1.5 | 34.66 | 1 | 34.66 |  | 1.21
|  | Стоимость материалов | 80.4 | 1 | 80.4 | 1 | 80.4 |  |  | 2.81
|  | НР от ОЗП+ЗПМ - 110,7% (=123х0,9) |  | 222.17 |  |  | 7.78
|  | СП от ОЗП+ЗПМ - 63,75% (=75х0,85) |  | 127.94 |  |  | 4.48
|  | Сметная стоимость |  |  |  |  | 23.31
20 | Прайс | Профили стыкоперекрывающие из алюминиевых сплавов (порожки) с покрытием ш.25мм (100:1,18:5,47.1,02) | 3.675 | 15.8 | -- | 15.8 | 58.07 | -- | -- | 58.07 | -- | --
|  |  | м | -- | -- | -- |  |  | -- |  | -- | --
|  | Наименование затрат | Базисная стоимость | Коэф-ты тех. части | На ед. в базисных | Коэф-ты пересчета | На ед. в текущих | В текущих ценах |  |  | Стоимость 1 чел.-ч
|  | Ресурсы по проекту | 15.8 | 1 | 15.8 | 1 | 15.8 |  |  | 58.07
21 | 01-01-01-041 ФССЦпг-2001 Минстрой РФ пр. № 31 | Погрузка при автомобильных перевозках мусора строительного с погрузкой вручную | 27.06 | 42.98 | -- | -- | 1163.04 | -- | -- | -- | -- | --
|  |  | 1 т груза | -- | -- | -- |  |  | -- |  | -- | --
|  | Наименование затрат | Базисная стоимость | Коэф-ты тех. части | На ед. в базисных | Коэф-ты пересчета | На ед. в текущих | В текущих ценах |  |  | Стоимость 1 чел.-ч
|  | Прочие затраты | 42.98 | 1 | 42.98 | 1 | 42.98 |  |  | 1163.04
22 | 03-21-01-010 ФССЦпг-2001 Минстрой РФ пр. № 31 | Перевозка грузов I класса автомобилями-самосвалами грузоподъемностью 10 т работающих вне карьера на расстояние до 10 км | 27.06 | 11.42 | -- | -- | 309.03 | -- | -- | -- | -- | --
|  |  | 1 т груза | -- | -- | -- |  |  | -- |  | -- | --
|  | Наименование затрат | Базисная стоимость | Коэф-ты тех. части | На ед. в базисных | Коэф-ты пересчета | На ед. в текущих | В текущих ценах |  |  | Стоимость 1 чел.-ч
|  | Стоимость транспортных расходов | 11.42 | 1 | 11.42 | 1 | 11.42 |  |  | 309.03
|  | Итого прямые затраты по смете: | руб. |  |  |  | 51347.51 | 4952.82 | 989.07 | 43933.55 |  | 528.65
|  |  | руб. | [5 empty] | 199.69 |  |  | 10.41
| Стоимость общестроительных работ - |  | руб. |  |  |  | 51347.51
| Материалы - |  | руб. |  |  |  | 63184.97
| Всего оплата труда - |  | руб. |  |  |  |  | 5152.52
| Стоимость материалов и конструкций - |  | руб. |  |  |  | -19251.41
| Транспортные расходы - |  | руб. |  |  |  | 309.03
|  | Накладные расходы - | руб. |  |  |  | 5583.35
|  | Сметная прибыль - | руб. |  |  |  | 3301.41
| Всего, стоимость общестроительных работ - |  | руб. |  |  |  | 60232.27
|  | Нормативная трудоемкость - | чел.-ч | [8 empty] | 539.06
|  | Сметная заработная плата - | руб. |  |  |  |  | 5152.52
|  | Итого по смете: | руб. |  |  |  | 60232.27
|  | Нормативная трудоемкость - | чел.-ч | [8 empty] | 539.06
|  | Сметная заработная плата - | руб. |  |  |  |  | 5152.52
Пересчет итогов в цены на 1кв.2015 г.
| Оплата труда осн. рабочих |  | 4953 | х 5,47 |  |  | 27093
| Затраты на экспл. машин |  | 989 | х 5,47 |  |  | 5410
| (в т.ч. опл. труда механизаторов) |  | 200 | х 5,47 |  |  |  |  | 1094
| Стоимость материальных ресурсов |  | 45406 | х 5,47 |  |  | 248371
| Итого прямых затрат | [5 empty] | 280874
| Накладные расходы в текущих ценах |  | 5583 | х 5,47 | х 1,0 |  | 30539
| Сметная прибыль в текущих ценах |  | 3301 | х 5,47 | х 1,0 |  | 18056
| ИТОГО в ценах на 1кв.2015 г. | [5 empty] | 329469
| Налог на добавленную стоимость (НДС) |  | 18 % |  |  |  | 59304.42
| Итого с налогом на добавленную стоимость (НДС) | [5 empty] | 388773.42
| Составил |  |  | Т.А.Вересенко
| Дефектную ведомость составил |  |  | Ю.А.Шкварченко