## hx_abc4
УТВЕРЖДАЮ:
__________________________
"____" _______________2015 г.
| МКУ ПДС и ТК | [10 empty] | Форма №4
(наименование стройки)
ЛОКАЛЬНЫЙ СМЕТНЫЙ РАСЧЕТ №
(локальная смета)
на | Приобретение и монтаж кондиционера (сплит-системы)
(наименование работ и затрат, наименование объекта)
|  |  |  | Сметная стоимость | [6 empty] | 33.7114 | тыс.руб.
Составлена 1 кв.2015 г. | [11 empty] | руб.
N п/п | Шифр и номер позиции норматива | Наименование работ и затрат | Количество | Стоимость единицы |  |  | Общая стоимость |  |  |  | Затраты труда рабочих, чел.-ч, не занятых обслуж. машин
|  |  |  | Всего | экспл. машин | материалов | Всего | оплаты труда | экспл. машин | материалов
|  |  | Единица измерения | оплаты труда | в т.ч. оплаты труда | возвр. мате-риалов |  |  | в т.ч. оплаты труда | возвр. мате-риалов | обслуживающие маш.
[11 empty] | на един. | всего
1 | 2 | 3 | 4 | 5 | 6 | 7 | 8 | 9 | 10 | 11 | 12 | 13
1 | 20-06-018-03 ФЕР-2001 Минстрой РФ пр. № 703/пр | Демонтаж.Установка сплит-систем с внутренним блоком настенного типа мощностью до 5 кВт | 1 | 20.5 | 5.17 | -- | 21 | 15 | 5 | -- | 1.38 | 1
|  |  | 1 сплит-система | 15.33 | -- | -- |  |  | -- |  | -- | --
|  | Наименование затрат | Базисная стоимость | Коэф-ты тех. части | На ед. в базисных | Коэф-ты пересчета | На ед. в текущих | В текущих ценах |  |  | Стоимость 1 чел.-ч
|  | Оплата труда рабочих, ср. разряд-5 | 42.59 | 0.36 | 15.33 | 1 | 15.33 | 15 |  |  | 11.11
|  | Затраты на эксплуатацию машин и механизмов | 14.36 | 0.36 | 5.17 | 1 | 5.17 |  | 5
|  | Стоимость материалов | 93.31 | 0 | -- | 1 | -- |  |  | --
|  | НР от ОЗП+ЗПМ - 115,2% (=128х0,9) |  | 17.66 |  |  | 18
|  | СП от ОЗП+ЗПМ - 70,55% (=83х0,85) |  | 10.82 |  |  | 11
|  | Сметная стоимость |  |  |  |  | 50
2 | 20-06-018-03 ФЕР-2001 Минстрой РФ пр. № 703/пр | Установка сплит-систем с внутренним блоком настенного типа мощностью до 5 кВт | 1 | 177.64 | 22.62 | 93.31 | 178 | 62 | 23 | 93 | 5.56 | 6
|  |  | 1 сплит-система | 61.71 | -- | -- |  |  | -- |  | -- | --
|  | Наименование затрат | Базисная стоимость | Коэф-ты тех. части | На ед. в базисных | Коэф-ты пересчета | На ед. в текущих | В текущих ценах |  |  | Стоимость 1 чел.-ч
|  | Оплата труда рабочих, ср. разряд-5. Коэф.: 1,38; 5%; | 42.59 | 1.449 | 61.71 | 1 | 61.71 | 62 |  |  | 11.1
|  | Затраты на эксплуатацию машин и механизмов. Коэф.: 5%; 1,5; | 14.36 | 1.575 | 22.62 | 1 | 22.62 |  | 23
|  | Стоимость материалов | 93.31 | 1 | 93.31 | 1 | 93.31 |  |  | 93
|  | НР от ОЗП+ЗПМ - 115,2% (=128х0,9) |  | 71.09 |  |  | 71
|  | СП от ОЗП+ЗПМ - 70,55% (=83х0,85) |  | 43.54 |  |  | 44
|  | Сметная стоимость |  |  |  |  | 293
3 | 101-2503 ФССЦ-2001 Минстрой РФ пр. № 703/пр | Лента полиэтиленовая с липким слоем толщиной 0,10 мм | 0.5 | 81.75 | -- | 81.75 | 41 | -- | -- | 41 | -- | --
|  |  | кг | -- | -- | -- |  |  | -- |  | -- | --
|  | Наименование затрат | Базисная стоимость | Коэф-ты тех. части | На ед. в базисных | Коэф-ты пересчета | На ед. в текущих | В текущих ценах |  |  | Стоимость 1 чел.-ч
|  | Ресурсы по проекту | 81.75 | 1 | 81.75 | 1 | 81.75 |  |  | 41
4 | 101-8052 ФССЦ-2001 Минстрой РФ пр. № 703/пр | Пена монтажная | 1 | 46.86 | -- | 46.86 | 47 | -- | -- | 47 | -- | --
|  |  | л | -- | -- | -- |  |  | -- |  | -- | --
|  | Наименование затрат | Базисная стоимость | Коэф-ты тех. части | На ед. в базисных | Коэф-ты пересчета | На ед. в текущих | В текущих ценах |  |  | Стоимость 1 чел.-ч
|  | Ресурсы по проекту | 46.86 | 1 | 46.86 | 1 | 46.86 |  |  | 47
5 | 104-0340 ФССЦ-2001 Минстрой РФ пр. № 703/пр | Трубки из вспененного каучука, толщиной 6 мм, диаметром 22 мм | 0.5 | 207.4 | -- | 207.4 | 104 | -- | -- | 104 | -- | --
|  |  | 10 м | -- | -- | -- |  |  | -- |  | -- | --
|  | Наименование затрат | Базисная стоимость | Коэф-ты тех. части | На ед. в базисных | Коэф-ты пересчета | На ед. в текущих | В текущих ценах |  |  | Стоимость 1 чел.-ч
|  | Ресурсы по проекту | 207.4 | 1 | 207.4 | 1 | 207.4 |  |  | 104
6 | 301-1349 ФССЦ-2001 Минстрой РФ пр. № 703/пр | Трубки дренажные (шланги) гофрированные для систем кондиционирования, диаметром 20 мм | 0.5 | 96.2 | -- | 96.2 | 48 | -- | -- | 48 | -- | --
|  |  | 10 м | -- | -- | -- |  |  | -- |  | -- | --
|  | Наименование затрат | Базисная стоимость | Коэф-ты тех. части | На ед. в базисных | Коэф-ты пересчета | На ед. в текущих | В текущих ценах |  |  | Стоимость 1 чел.-ч
|  | Ресурсы по проекту | 96.2 | 1 | 96.2 | 1 | 96.2 |  |  | 48
7 | 507-2949 ФССЦ-2001 Минстрой РФ пр. № 703/пр | Трубы медные отожженные (мягкие) универсальные в бухтах, размером 10х1 мм | 5 | 37.12 | -- | 37.12 | 186 | -- | -- | 186 | -- | --
|  |  | м | -- | -- | -- |  |  | -- |  | -- | --
|  | Наименование затрат | Базисная стоимость | Коэф-ты тех. части | На ед. в базисных | Коэф-ты пересчета | На ед. в текущих | В текущих ценах |  |  | Стоимость 1 чел.-ч
|  | Ресурсы по проекту | 37.12 | 1 | 37.12 | 1 | 37.12 |  |  | 186
8 | Прайс | Сплит-система настенного типа (производительность охлаждения 2,6 кВт,нагрев 2,8 кВт,поток 6м3/мин)(26500:1,18:5,53), | 1 | 4061.05 | -- | 4061.05 | 4061 | -- | -- | 4061 | -- | --
|  |  | 1шт. | -- | -- | -- |  |  | -- |  | -- | --
|  | Наименование затрат | Базисная стоимость | Коэф-ты тех. части | На ед. в базисных | Коэф-ты пересчета | На ед. в текущих | В текущих ценах |  |  | Стоимость 1 чел.-ч
|  | Ресурсы по проекту | 4061.05 | 1 | 4061.05 | 1 | 4061.05 |  |  | 4061
9 | 031002 ФСЭМ-2001 Минстрой РФ пр. № 31 | Автогидроподъемники высотой подъема 18 м | 3 | 113.14 | 113.14 | -- | 339 | -- | 339 | -- | -- | --
|  |  | маш.-ч | -- | 10.06 | -- |  |  | 30 |  | -- | --
|  | Наименование затрат | Базисная стоимость | Коэф-ты тех. части | На ед. в базисных | Коэф-ты пересчета | На ед. в текущих | В текущих ценах |  |  | Стоимость 1 чел.-ч
|  | Затраты на эксплуатацию машин и механизмов | 113.14 | 1 | 113.14 | 1 | 113.14 |  | 339
|  | в т.ч. эксплуатация машин без оплаты труда | 103.08 | 1 | 103.08 | 1 | 103.08 |  | 309
|  | в т.ч. оплата труда машинистов | 10.06 | 1 | 10.06 | 1 | 10.06 |  | 30
Прочие работы
|  | Итого прямые затраты по смете: | руб. |  |  |  | 5024 | 77 | 367 | 4580 |  | 7
|  |  | руб. | [5 empty] | 30 |  |  | --
| Стоимость монтажных работ - |  | руб. |  |  |  | 186
| Стоимость материалов и конструкций - |  | руб. |  |  |  | 186
| Всего, стоимость монтажных работ - |  | руб. |  |  |  | 186
| Стоимость общестроительных работ - |  | руб. |  |  |  | 380
| Всего оплата труда - |  | руб. |  |  |  |  | 30
| Стоимость материалов и конструкций - |  | руб. |  |  |  | 41
| Всего, стоимость общестроительных работ - |  | руб. |  |  |  | 380
|  | Сметная заработная плата - | руб. |  |  |  |  | 30
| Стоимость сантехнических работ - |  | руб. |  |  |  | 4458
| Материалы - |  | руб. |  |  |  | 93
| Всего оплата труда - |  | руб. |  |  |  |  | 77
| Стоимость материалов и конструкций - |  | руб. |  |  |  | 4260
| Сдача и испытание - |  | руб. |  |  |  | 4
|  | Накладные расходы - | руб. |  |  |  | 89
|  | Сметная прибыль - | руб. |  |  |  | 54
| Всего, стоимость сантехнических работ - |  | руб. |  |  |  | 4601
|  | Нормативная трудоемкость - | чел.-ч | [8 empty] | 7
|  | Сметная заработная плата - | руб. |  |  |  |  | 77
|  | Итого по смете: | руб. |  |  |  | 5167
|  | Нормативная трудоемкость - | чел.-ч | [8 empty] | 7
|  | Сметная заработная плата - | руб. |  |  |  |  | 107
Пересчет итогов в цены на 1 кв.2015 г. г.
| Оплата труда осн. рабочих |  | 77 | х 5,53 |  |  | 426
| Затраты на экспл. машин |  | 367 | х 5,53 |  |  | 2030
| (в т.ч. опл. труда механизаторов) |  | 30 | х 5,53 |  |  |  |  | 166
| Стоимость материальных ресурсов |  | 4579 | х 5,53 |  |  | 25322
| Итого прямых затрат | [5 empty] | 27778
| Накладные расходы в текущих ценах |  | 89 | х 5,53 | х 1,0 |  | 492
| Сметная прибыль в текущих ценах |  | 54 | х 5,53 | х 1,0 |  | 299
| ИТОГО в ценах на 1 кв.2015 г. г. | [5 empty] | 28569
| Налог на добавленную стоимость (НДС) |  | 18 % |  |  |  | 5142.42
| Итого с налогом на добавленную стоимость (НДС) | [5 empty] | 33711.42
| Итого в прогнозном уровне |  | 33711.42 | х
| Составил |  |  | Шитова Т.А
Проверил
Дефектную ведомость составил Кузьмин Р.И.
Дефектную ведомость составил Кузьмин Р.И.